## 2022
Model: | 3CLI-610AX
Indukční sporák
60 cm
Provozní vlastnosti:
Energetická třída: |  | A
Objem |  | 77 | l
Připojení k elektrické síti |  | 400 | V
Příkon |  | 11 | kW
Funkce:
Digitální displej / Typ programátoru Ts |  |  |  |  | Barva: |  | Nerez
Elektrická multifunkční trouba
11 | funkcí trouby vč. grilu a horkého vzduchu
Super rychlý ohřev |  |  |  |  | Rozměry:
Ukazatele zbytkového tepla
[6 empty] | Výška: | 85 | cm
[6 empty] | Šířka: | 60 | cm
[6 empty] | Hloubka: | 60 | cm
Konstrukce:
Gril |  | 1500 | W
Horní topné těleso |  | 900 | W
Spodní topné těleso |  | 1100 | W
Zadní kruhové topné těleso |  | 2100 | W |  | Objednací kód: |  | 57924
Teleskopické výsuvy plechů 75% |  | 1 | x
Lehce čistitelný smalt uvnitř trouby
Počet skel dveří trouby |  | 3
Soft Close - tlumené dovírání dvířek
Výsuvný odkládací prostor
Zamačkávací knoflíky
Indukční varná deska |  | 4 | zóny
Indukční zóna Booster 21 cm |  | 2,0/ 3,0 | kW | 2x
Indukční zóna Booster 16 cm |  | 1,2 / 1,4 | kW | 2x
Ostatní údaje:
Hluboký pečicí plech |  |  |  | 1x
Mělký pečicí plech |  |  |  | 1x
Rošt |  |  |  | 1x