## 2022
Model: | 3CFT-6060N
Odsavač par komínový
60 cm
Provozní vlastnosti:
Energetická třída: |  |  | A+
Třída účinnosti dynamiky proudění: |  |  | A
Třída účinnosti osvětlení: |  |  | B
Třída účinnosti filtrace tuků: |  |  | E
Odtah min. v běžném provozu: |  | 202 | m3/h
Odtah max. v běžném provozu: |  | 520 | m3/h
Odtah max. v režimu Booster: |  | 670 | m3/h
Hlučnost min. v běžném provozu: |  | 42 | dB(A)
Hlučnost max. v běžném provozu: |  | 61 | dB(A)
Hlučnost max. v režimu Booster: |  | 68 | dB(A)
Funkce:
Senzorové ovládání výkonu Slider
LED ukazatel výkonu
9 stupňů výkonu
Osvětlení: |  | 1 x 5 | W
Časovač - automatické vypnutí |  |  |  | Barva: | Černá
Elektronický ukazatel znečištění filtrů
Konstrukce:
Průměr odtahu: |  |  | 150 mm | Objednací kód: |  | 1190406
Vzdálenost od plynové varné desky: |  |  | 450 mm
Vzdálenost od elektrické varné desky: |  |  | 650 mm
Počet motorů: |  |  | 1
Invertor motor
Frame On
Hliníkový tukový filtr
Možnost recirkulace
Typ uhlíkového filtru pro recirkulaci*: |  |  | FWK 250
Počet kusů potřebných k recirkulaci: |  |  | 1
Cena filtru: |  |  | 619
*není součástí balení