## Specsheet
| WTR83V00BY | Vlastnosti:
| kondenzační sušička s tepelným čerpadlem | Konstrukce: Volně stojící Odnímatelná pracovní deska: Ne Závěs dveří: Vpravo Barva / materiál spotřebiče: Bílá Délka přívodního kabelu (cm): 145,0 Výška bez pracovní desky (mm): 842 Rozměry spotřebiče (mm): 842 x 598 x 636 Hmotnost netto (kg): 46,7 Objem bubnu (l): 112 Fluorované skleníkové plyny: Ne Druh chladiva: R290 Hermeticky uzavřený systém: Ano Množství fluorovaných plynů (kg): 0,149 Množství vyjádřené ekvivalentem CO2 (t): 0,000 Power consumption standby/network: Please check the user manual for how to switch off the WiFi module.: en: Time auto-standby/network:
Spotřeba • jmenovitá kapacita standardního programu pro bavlnu při plné náplni: 7 kg bavlněného prádla • druh sušení: kondenzační • třída spotřeby energie: A++ v rozsahu tříd energetické účinnosti od A+++ do D • roční spotřeba energie 212 kWh na základě 160 cyklů ve standardním programu pro bavlnu s plnou a částečnou náplní a spotřeby v úsporných režimech; skutečná spotřeba energie bude záviset na způsobu použití spotřebiče • spotřeba energie ve standardním programu pro bavlnu s plnou náplní 1.69 kWh a spotřeba energie ve standardním programu pro bavlnu s poloviční náplní 1.01 kWh • spotřeba energie ve vypnutém stavu 0.1 W a v režimu ponechání v zapnutém stavu 0.5 W • doba trvání režimu ponechání v zapnutém stavu: NO_FEATURE • program bavlna suché do skříně používaný při plné a částečné náplni je standardní sušicí program, na který se vztahují informace uvedené na štítku a v informačním listu; tento program je vhodný pro sušení běžně mokrého bavlněného prádla a je nejefektivnější z hlediska spotřeby energie pro bavlnu • vážená délka trvání standarního programu pro bavlnu s plnou a částečnou náplní: 137 min • délka trvání standardního programu pro bavlnu s plnou náplní 175 min a částečnou náplní 108 min • třída účinnosti sušení: B na stupnici od G (nejméně účinný) do A (nejúčinnější) • průměrná účinnost sušení ve standardním programu pro bavlnu s plnou náplní 83 % a průměrná účinnost sušení ve standardním programu pro bavlna s částečnou náplní 83 % • vážená účinnost sušení ve standardním programu pro bavlnu s plnou a částečnou náplní: 83 % • hlučnost: 65 dB (A) re 1 pW Programy • speciální programy: bavlna a snadno udržovatelné, vlna krátký, mix, ručníky, časový program teplý, časový program studený, sport/fitness, rychlý 40', košile/halenky, jemné Speciální funkce a nastavení • TouchControl tlačítka: start/pauza, šetrný, snadné žehlení, délka programu, nastavení jemného stupně sušení, 24 hod. odložení konce programu Komfort a bezpečnost • EasyClean filtr pro jednoduchou údržbu • technologie AutoDry • komfortní nastavení sušících časových a senzorových a speciálních programů jedním otočným voličem • LED displej s ukazatelem zbývajícího času a nastavení konce programu až za 24 hod., ukazatel průběhu programu a speciálních funkcí • systém šetrného sušení SensitiveDrying: velký galvanický buben se speciální strukturou a unašeči s měkkým povrchem pro jemnou péči o prádlo • AntiVibration Design: zaručuje vyšší stabilitu a tišší chod při praní a odstřeďování • indikace plné kondenzační nádržky • indikace pro vyčištění filtru • dětský zámek ovládání • cyklus načechrávání prádla po ukončení programu • signál na konci programu • plastová dvířka v barvě bílá • komfortní zavírání • Závěs dvířek: vpravo • kovový háček zavírání dvířek Technické informace • možnost podstavby při výšce niky 85 cm • rozměry (V x Š): 84,2 cm x 59,8 cm • hloubka spotřebiče: 63,6 cm • hloubka spotřebiče vč. dvířek: 65,2 cm • hloubka spotřebiče s otevřenými dvířky: 109,1 cm • technologie tepelného čerpadla s chladivem R290 šetrným k životnímu prostředí
Vlastnosti spotřeby a připojení:
Příkon (W): 600 Jištění (A): 10 Napětí (V): 220-240 Frekvence (Hz): 50 Aprobační certifikáty: CE, VDE Typ sušení: Automatický Jmenovitá kapacita u standardního programu pro bavlnu s celou náplní bavlny (kg) - 2010/30/EC: 7,0 Standardní program pro bavlnu: Bavlna suché do skříně Třída energetické účinnosti (2010/30/EC): A++ Spotřeba energie u standardního programu pro bavlnu s celou náplní - 2010/30/EC: 1,69 Doba trvání standardního programu pro bavlnu s celou náplní (min): 175 Spotřeba energie u standardního programu pro bavlnu s částečnou náplní - 2010/30/EC (kWh): 1,01 Doba trvání standardního programu pro bavlnu s částečnou náplní (min): 108 Vážená roční spotřeba energie - NEW 2010/30/EC (kWh): 212,0 Příkon ve vypnutém stavu (W) - NEW (2010/30/EC): 0,10 Spotřeba energie v režimu ponechání v zapnutém stavu - 2010/30/EC (W): 0,50 Trvání režimu ponechání v zapnutém stavu - NEW (2010/30/EC): Vážená doba trvání programu (min): 137 Třída účinnosti kondenzace - NEW (2010/30/EC): B Průměrná účinnost kondenzace u standardního programu pro bavlnu s celou náplní (%): 83 Průměrná účinnost kondenzace u standardního programu pro bavlnu s částečnou náplní (%): 83 Vážená účinnost kondenzace (%): 83 zvláštní příslušenství: WMZ20500 : Podesta s výsuvem WMZ20600 : Koš na vlnu WTZ1110 : Přípojka pro odpad kondenzátu WTZ27400 : Spojovací sada s výsuvem WTZ27410 : Spojovací sada bez výsuvu
EAN:4242005120871
| WTR83V00BY | Vlastnosti:
| sušička bielizne s tepelným čerpadlom | konštrukcia: voľne stojaci odnímateľná pracovná doska: Nie záves dverí: vpravo farba/materiál spotrebiča: biela Dĺžka prívodného kábla (cm): 145,0 výška bez pracovnej dosky (mm): 842 rozmery spotrebiča (mm): 842 x 598 x 636 Hmotnosť netto (kg): 46,7 objem bubna (l): 112 Fluórované skleníkové plyny: Nie Typ chladiva: R290 Hermeticky uzavretý systém: Áno množstvo fluórovaných plynov (kg): 0,149 množstvo vyjadrené ekvivalentom CO2 (t): 0,000 Power consumption standby/network: Please check the user manual for how to switch off the WiFi module.: en: Time auto-standby/network:
Spotreba • menovitá kapacita štandardného programu pre bavlnu pri plnej náplni: 7 kg bavlnenej bielizne • druh sušenia: kondenzačný • trieda spotreby energie: A++ v rozsahu tried energetickej účinnosti od A+++ do D • ročná spotreba energie 212 kWh na základe 160 cyklov v štandardnom programe pre bavlnu pri plnej a čiastočnej náplni a spotreby v úsporných režimoch; skutočná spotreba energie bude závisieť od spôsobu použitia spotrebiča • spotreba energie v štandardnom programe pre bavlnu s plnou náplňou 1.69 kWh a spotreba energie v štandardnom programe pre bavlnu s polovičnou náplňou 1.01 kWh • spotreba energie vo vypnutom stave 0.1 W a v režime ponechania v zapnutom stave 0.5 W • doba trvania režimu ponechania v zapnutom stave: NO_FEATURE • program bavlna suché do skrine používaný pri plnej a čiastočnej náplni je štandardný program sušenia, na ktorý sa vzťahujú informácie na energetickom štítku a informačnom liste; tento program je vhodný pre sušenie normálne mokrého bavlneného prádla a je to najúčinnejší program z hľadiska spotreby energie pri bavlne • vážená dĺžka trvania štandardného programu pre bavlnu s plnou a čiastočnou náplňou: 137 min • dĺžka trvania štandardného programu pre bavlnu s plnou náplňou 175 min a čiastočnou náplňou 108 min • trieda účinnosti sušenia: B na stupnici od G (najmenej účinný) do A (najúčinnejší) • priemerná účinnosť sušenia v štandardnom programe pre bavlnu s plnou náplňou 83 % a priemerná účinnosť sušenia v štandardnom programe pre bavlnu s čiastočnou náplňou 83 % • vážená účinnosť sušenia v štandardnom programe pre bavlnu s plnou a čiastočnou náplňou: 83 % • hlučnosť: 65 dB (A) re 1 pW Programy • špeciálne programy: bavlna a ľahko udržiavateľné, vlna krátky, mix, uteráky, časový program teplý, časový program studený, šport/fitness, rýchly 40', košele/blúzky, jemné Špeciálne funkcie a nastavenia • TouchControl tlačidlá: štart/pauza, šetrný, jednoduché žehlenie, dĺžka programu, nastavenie jemného výsledku sušenia, 24 hod. odloženie konca programu Komfort a bezpečnosť • EasyClean filter pre jednoduchú údržbu • technológie AutoDry • komfortné nastavenie sušiacich časových, senzorových a špeciálnych programov jedným otočným voličom • LED displej pre zobrazenie zostávajúceho času a nastavenia konca programu až za 24 hod., indikácia stavu programu a špeciálnych funkcií • systém šetrného sušenia SensitiveDrying: veľký nerezový bubon so špeciálnou štruktúrou a unášačmi s mäkkým povrchom pre jemnú starostlivosť o bielizeň • AntiVibration Design: zaručuje väčšiu stabilitu a tichší chod pri praní a odstreďovaní • indikácia plnej kondenzačnej nádržky • indikácia pre vyčistenie filtra • detský zámok ovládania • cyklus našuchorenia bielizne po ukončení programu • signál na konci programu • plastové dvierka vo farbe biela • komfortné zatváranie • záves dvierok: vpravo • kovový háčik zatvárania dvierok Technické informácie • možnosť podstavby pri výške niky 85 cm • rozmery (V x Š): 84,2 cm x 59,8 cm • hĺbka spotrebiča: 63,6 cm • hĺbka spotrebiča vr. dvierok: 65,2 cm • hĺbka spotrebiča s otvorenými dvierkamii: 109,1 cm • technológia tepelného čerpadla s chladivom R290 šetrným k životnému prostrediu
Vlastnosti spotreby a pripojenie:
príkon (W): 600 istenie (A): 10 napätie (V): 220-240 frekvencia (Hz): 50 aprobačné certifikáty: CE, VDE en: Drying process: Automatická Menovitá kapacita v kg pre štandardný program pre bavlnu - NEW (2010/30/EC): 7,0 Štandardný program pre bavlnu: Bavlna suché do skrine Trieda energetickej účinnosti (2010/30/EC): A++ Spotreba energie štandardného programu pre bavlnu pri plnom naplnení - NEW (2010/30/EC): 1,69 Čas trvania programu pre štandardný program pre bavlnu pri plnom naplnení (min): 175 Spotreba energie štandardného programu pre bavlnu pri čiastočnom naplnení - NEW (2010/30/EC) (kWh): 1,01 Čas trvania programu pre štandardný program pre bavlnu pri čiastočnom naplnení (min): 108 Vážená ročná spotreba energie - NEW (2010/30/EC) (kWh): 212,0 Spotreba elektrickej energie v režime vypnutia stave (W) - NEW (2010/30/EC): 0,10 Spotreba elektrickej energie v režime ponechania v zapnutom stave (W) - NEW (2010/30/EC): 0,50 Čas trvania režimu ponechania v zapnutom stave - NEW (2010/30/EC): Vážený čas trvania programu (min): 137 Trieda účinnosti kondenzácie - NEW (2010/30/EC): B Priemerná účinnosť kondenzácie štandardného programu pre bavlnu pri plnom naplnení (%): 83 Priemerná účinnosť kondenzácie štandardného programu pre bavlnu pri čiastočnom naplnení (%): 83 Vážená účinnosť kondenzácie (%): 83 zvláštne príslušenstvo: WMZ20500 : Podstavec s výsuvom WMZ20600 : Kôš na vlnu WTZ1110 : Prípojka pre odpad kondenzátu WTZ27400 : Spojovacia sada s výsuvom WTZ27410 : Spojovacia sada bez výsuvu
EAN:4242005120871