## Specsheet
| Serie ¦ 4, Volně stojící myčka nádobí, 60 cm, Ušlechtilá ocel | Vlastnosti:
| SMS46II14E | Třída energetické účinnosti: Třída účinnosti mytí: A Spotřeba vody (l): 9,5 Průměrná roční spotřeba el.energie (kWh): Průměrná roční spotřeba vody (l): Celková roční spotřeba energie (kWh) 220 dní: 180 Celková roční spotřeba vody (l) 220 dní: 2090 Konstrukce: Volně stojící Odnímatelná pracovní deska: Ano Dekorační rám / deska: Dekorační rám není možné objednat jako zvláštní příslušenství Výška bez pracovní desky (mm): 30 Výška (mm): 845 Výškově nastavitelné nožičky: Ano - pouze přední Max. výškové nastavení nožiček (mm): 20 Výškově nastavitelný sokl: žádný Hmotnost netto (kg): 49,838 Hmotnost brutto (kg): 52,0 Příkon (W): 2400 Jištění (A): 10 Napětí (V): 220-240 Frekvence (Hz): 50; 60 Délka přívodního kabelu (cm): 175 Typ zástrčky: Zalitá zástrčka s uzemněním Délka přívodní hadice (cm): 165 Délka odpadní hadice (cm): 190 Průtokový ohřívač: Ano Popis bezpečnostního systému proti škodám způsobeným vodou: 3násobná 24h ochrana proti vodě : zámek tlačítka Změkčovací zařízení: Ano Typ horního koše: mid 642 Nastavitelný horní koš: Ne Upper rack cup shelf: Typ spodního koše: Lower rack cup shelf: 3. koš: None Silverware Basket: Zvláštní příslušenství: SGZ1010, SMZ1051EU, SMZ2014, SMZ5002, SMZ5300 Včetně příslušenství 2: ne Počet sad nádobí: 13 Barva / materiál panelu: nerez barev, lakovaná Barva / materiál spotřebiče: nerez barev, lakovaná Barva / materiál pracovní desky: nerez barev, lakovaná Rozměry zabaleného spotřebice (mm): 880 x 670 x 660
Výkon a spotřeba • náplň: 13 jídelních sad • třída spotřeby energie: A+++ (na stupnici třídy energetické účinnosti od A+++ do D) • spotřeba energie v programu eco 50 °C: 234 kWh/rok na základě 280 standardních mycích cyklů (napojení na studenou vodu) a spotřebě v režimech s nízkou spotřebou energie; skutečná spotřeba energie závisí na způsobu používání spotřebiče • spotřeba energie při programu eco 50 °C: 0.82 kWh • spotřeba energie ve vypnutém stavu a v režimu ponechání v zapnutém stavu: 0.1 W / 0.1 W • spotřeba vody v programu eco 50 °C: 2660 litrů/rok, na základě 280 standardních mycích cyklů; skutečná spotřeba vody závisí na způsobu používání spotřebiče • spotřeba vody v programu eco 50 °C: 9.5 l • třída účinnosti sušení: A; na stupnici od G (nejhořší účinnost) do A (nejlepší účinnost) • uvedené hodnoty se vztahují na program ​eco 50 °C; tento program je vhodný pro mytí běžně znečištěného nádobí a jedná se o nejúčinnější program z hlediska kombinované spotřeby vody a energie • doba trvání programu eco 50 °C: 235 min • trvání režimu ponechání v zapnutém stavu: 0 min • hlučnost: 44 dB(A) re 1 pW, při podstavbě • hlučnost (tichý program): 41 dB (A) re 1 pW • spotřeba energie při připojení na teplou vodu (program eco 50 °C): 0.7 kWh • spotřeba vody v programu auto 45-65 °C: od 7 l, v závislosti na stupni zašpinění nádobí Programy a speciální funkce • počet programů 6: intenzivní 70 °C, auto 45-65 °C, eco 50 °C, tichý program 50 °C, sklo 40 °C, hodinový 65 °C • 3 speciální funkce: VarioSpeed Plus, HygienaPlus, Extra sušení • program péče o myčku • 5 mycích teplot Technologie mytí a senzory • ActiveWater hydraulický systém • dávkovací asistent • EcoSilence Drive • AquaSenzor, senzor naplnění • auto 3in1 • výměník tepla • EcoDrying • technika střídavého mytí • regenerační elektronika • 5. ostřikovací rovina pro samočištění plochého sítka s trojnásobně vlnitým filtrem • materiál vnitřní vany: nerez Ukazatele stavu a obsluhy • elektronický ukazatel zbytkového času v minutách • barva ukazatele: červená • časová předvolba 1-24 hod • elektronický ukazatel nedostatku soli • elektronický ukazatel nedostatku leštidla • AntiFingerprint - ochrana proti otiskům prstů Systém košů • systém košů VarioFlex • stříbrné XXL mycí koše s madlem • 3 výškově nastavitelné polohy horního koše pomocí systému RackMatic • Vario koš na příbory ve spodním mycím koši Bezpečnost • AquaStop: záruka značky Bosch v případě poškození vodou - po celou dobu životnosti spotřebiče* • elektronická blokace tlačítek • systém šetrného mytí skla Rozměry • rozměry spotřebiče (V x Š x H): 84.5 x 60 x 60 cm
Vlastnosti spotřeby a připojení:
Značka: Bosch Název produktu / prodejní označení: SMS46II14E Počet sad nádobí: 13 Třída energetické účinnosti (2010/30/EC): A+++ Vážená roční spotřeba energie (kWh/rok) - 2010/30/EC: 234,00 Spotřeba energie (kWh): 0,82 Spotřeba energie v režimu ponechání v zapnutém stavu - 2010/30/EC (W): 0,10 Příkon ve vypnutém stavu (W) - NEW (2010/30/EC): 0,10 Vážená roční spotřeba vody (l/rok) - 2010/30/EC: 2660 Třída účinnosti sušení: A Referenční program: Eco Délka srovnávacího programu (min): 235 Trvání režimu ponechání v zapnutém stavu - 2010/30/EC (min): 0 Hlučnost dB: 44 Způsob montáže: Podstavný spotřebič Univerzální kód produktu: Panel ready: Ne Příkon (W): 2400 Jištění (A): 10 Napětí (V): 220-240 Frekvence (Hz): 50; 60 Typ zástrčky: Zalitá zástrčka s uzemněním Materiál vnitřní vany: Nerezová ocel Tub type: EuroTub/ADA ADA Compliant: Ano Barva spotřebiče: nerez barev, lakovaná Rozměry niky (mm): Délka přívodního kabelu (cm): 175 Délka odpadní hadice (cm): 190 Délka přívodní hadice (cm): 165 Rozměry zabaleného spotřebice (mm): 880 x 670 x 660 Průtokový ohřívač: Ano Spotřeba vody (l): 9,5 zvláštní příslušenství: SGZ1010 : Prodloužení odpadní a přívodní hadice SMZ2014 : Set pro mytí skleniček na stopce SMZ5002 : Stříbrná kazeta na příbory SMZ5300 : Držák na sklenice
EAN:4242005081950
| Serie ¦ 4, Voľne stojaca umývačka riadu, 60 cm, ušľachtilá oceľ | Vlastnosti:
| SMS46II14E | Trieda energetickej účinnosti: trieda účinnosti umývania: A Spotreba vody (l): 9,5 priemerná ročná spotreba el. energie (kWh): priemerná ročná spotreba vody (l): celková ročná spotreba energie (kWh) 220 dní: 180 celková ročná spotreba vody (l) 220 dní: 2090 Konštrukcia: Voľne stojace odnímateľná pracovná doska: Áno dekoračný rám/doska: Dekoračný rám nie je možné objednať ako zvláštne príslušenstvo výška bez pracovnej dosky (mm): 30 Výška (mm): 845 výškovo nastaviteľné nožičky: Yes - front only Max. výškové nastavenie nožičiek (mm): 20 výškovo nastaviteľný sokel: Hmotnosť netto (kg): 49,838 hmotnosť brutto (kg): 52,0 príkon (W): 2400 istenie (A): 10 napätie (V): 220-240 frekvencia (Hz): 50; 60 Dĺžka prívodného kábla (cm): 175 typ zástrčky: Gardy zástrčka s uzemnením Dĺžka prívodnej hadice (cm): 165 Dĺžka odpadovej hadice (cm): 190 prietokový ohrievač: Áno popis bezpečnostného systému proti škodám spôsobeným vodou: 3-násobná ochr. proti vode 24 h : zámka tlačidla zmäkčovacie zariadenie: Áno typ horného koša: mid 642 nastaviteľný horný kôš: Nie horná zásuvka na poháre: typ spodného koša: dolná zásuvka na poháre: 3. zásuvka: None koš na umývanie strieborných príborov: zvláštne príslušenstvo: SGZ1010, SMZ1051EU, SMZ2014, SMZ5002, SMZ5300 vrátane príslušenstva 2: no Počet súprav riadu: 13 farba/materiál panelu: Stainless steel colour, lacqu. farba/materiál spotrebiča: antikoro fareb., lakovaná farba/materiál pracovnej dosky: antikoro fareb., lakovaná rozmery zabaleného spotrebiča (mm): 880 x 670 x 660
Výkon a spotreba • náplň: 13 obedových súprav • trieda spotreby energie: A+++ (na stupnici triedy energetickej účinnosti od A+++ do D) • spotreba energie v programe eco 50 °C: 234 kWh/rok na základe 280 štandardných umývacích cyklov (napojenie na studenú vodu) a spotrebe v režimoch s nízkou spotrebou energie; skutočná spotreba energie závisí od spôsobu používania spotrebiča • spotreba energie pri programe eco 50 °C: 0.82 kWh • spotreba energie vo vypnutom stave a v režime ponechania v zapnutom stave: 0.1 W / 0.1 W • spotreba vody v programe eco 50 °C: 2660 litrov/rok, na základe 280 štandardných umývacích cyklov; skutočná spotreba vody závisí od spôsobu používania spotrebiča • spotreba vody pri programe eco 50 °C: 9.5 l • trieda účinnosti sušenia: A; na stupnici od G (najhoršia účinnosť) do A (najlepšia účinnosť) • uvedené hodnoty sa vzťahujú na program eco 50 °C; tento program je vhodný pre umývanie bežne zašpineného riadu a jedná sa o najúčinnejší program z hľadiska kombinovanej spotreby vody a energie • doba trvania programu eco 50 °C: 235 min • trvanie režimu ponechanie v zapnutom stave: 0 min • hlučnosť: 44 dB(A) re 1 pW, pri podstavbe • hlučnosť (tichý program): 41 dB (A) re 1 pW • spotreba energie pri napojení na teplú vodu (program eco 50 °C): 0.7 kWh • spotreba vody v programe auto 45-65 °C: od 7 l, v závislosti na stupni zašpinenia riadu Programy a špeciálne funkcie • počet programov 6: intenzívny 70 °C, auto 45-65 °C, eco 50 °C, tichý program 50 °C, sklo 40 °C, hodinový 65 °C • 3 špeciálne funkcie: VarioSpeed Plus, HygienaPlus, Extra sušenie • program starostlivosť o umývačku • 5 umývacích teplôt Technológia umývania a senzory • ActiveWater hydraulický systém • dávkovací asistent • EcoSilence Drive • AquaSenzor, senzor naplnenia • auto 3in1 • výmenník tepla • EcoDrying • technika striedavého umývania • regeneračná elektronika • 5. ostrekovacia rovina, 3-krát zvlnený filter • materiál vnútorného priestoru: nehrdzavejúca oceľ Ukazovatele stavu a obsluhy • elektronický ukazovateľ zostatkového času v minútach • farba ukazovateľa: červená • časová predvoľba 1-24 hod. • elektronický ukazovateľ nedostatku soli • elektronický ukazovateľ nedostatku leštidla • AntiFingerprint - ochrana proti odtlačkom prstov Systém košov • systém košov VarioFlex • strieborné XXL umývacie koše s madlom • Vario kôš na príbory v spodnom umývacom koši Bezpečnosť • AquaStop: záruka značky Bosch v prípade poškodenia vodou - po celú dobu životnosti spotrebiča* • elektronická blokácia tlačidiel • systém šetrného umytia skla Rozmery • rozmery spotrebiča (V x Š x H): 84.5 x 60 x 60 cm
Vlastnosti spotreby a pripojenie:
Značka: Bosch názov produktu/predajné označenie: SMS46II14E Počet súprav riadu: 13 Trieda energetickej účinnosti (2010/30/EC): A+++ Vážená ročná spotreba energie (kWh/annum) NEW (2010/30/EC): 234,00 Spotreba energie (kWh): 0,82 Spotreba elektrickej energie v režime ponechania v zapnutom stave (W) - NEW (2010/30/EC): 0,10 Spotreba elektrickej energie v režime vypnutia stave (W) - NEW (2010/30/EC): 0,10 Vážená ročná spotreba vody (l/annum) NEW (2010/30/EC): 2660 Trieda účinnosti sušenia: A Porovnávací program: Eco Dĺžka porovnávacieho programu (min): 235 Čas trvania režimu ponechania v zapnutom stave - NEW (2010/30/EC): 0 Hlučnosť v dB: 44 Spôsob montáže: podstavný spotrebič Univerzálny kód produktu: panel pripravený: Nie hlučnosť v dB: príkon (W): 2400 istenie (A): 10 napätie (V): 220-240 frekvencia (Hz): 50; 60 typ zástrčky: Gardy zástrčka s uzemnením materiál vnútornej vane: Stainless steel typ vane: EuroTub/ADA v súhlase s ADA: Áno farba spotrebiča: antikoro fareb., lakovaná Rozmery niky (mm): Dĺžka prívodného kábla (cm): 175 Dĺžka odpadovej hadice (cm): 190 Dĺžka prívodnej hadice (cm): 165 rozmery zabaleného spotrebiča (mm): 880 x 670 x 660 prietokový ohrievač: Áno Spotreba vody (l): 9,5 zvláštne príslušenstvo: SGZ1010 : Predĺženie odpadovej a prívodnej hadice SMZ2014 : Set pre umývanie pohárov na stopke SMZ5002 : Strieborná kazeta na príbory SMZ5300 : Držák na sklenice
EAN:4242005081950