## Specsheet
| WAT286H1BY | Vlastnosti:
| automatická pračka | Konstrukce: Volně stojící Závěs dveří: Vlevo Barva / materiál spotřebiče: Bílá Délka přívodního kabelu (cm): 160 Výška pro podstavbu: 848,00 Výška (mm): 848 Rozměry spotřebiče (mm): 848 x 598 x 590 Kolečka: Ne Hmotnost netto (kg): 70,3 Objem bubnu (l): 63 Náplň bavlna (kg): Universal Product Code: Barva spotřebiče: Bílá Door Frame: stříbrná - černošedá Color Buttons: Color Dial: Alternativní barevná provedení: Hlučnost při praní (dB(A) re 1 pW): 49 Příkon (W): 2300 Jištění (A): 10 Napětí (V): 220-240 Frekvence (Hz): 50 Typ zástrčky: Zalitá zástrčka s uzemněním Délka odtokové hadice: 150,00 Délka přívodní hadice: 150,00 Rozměry zabaleného spotřebice (mm): 865 x 675 x 625 Hmotnost brutto (kg): 71,0 Power consumption standby/network: Please check the user manual for how to switch off the WiFi module.: en: Time auto-standby/network:
Spotřeba • kapacita: 9 kg • třída spotřeby energie: A+++ v rozsahu tříd energetické účinnosti od A+++ do D • o 30 % úspornější (152kWh/rok) než je standardní hodnota (217 kWh/rok) třídy spotřeby A+++ v kategorii 9 kg dle směrnice EU 1061/2010 • roční spotřeba energie 152 kWh na základě 220 standardních pracích cyklů v programech pro bavlnu při 60 °C a 40 °C s celou a částečnou náplní a spotřeby v úsporných režimech; skutečná spotřeba energie bude záviset na způsobu použití spotřebiče • spotřeba energie ve standardním programu bavlna 60 °C při plné náplni 0.92 kWh a při částečné náplni 0.6 kWh a spotřeba energie ve standardním programu bavlna 40 °C při částečné náplni 0.42 kWh • vážená spotřeba energie ve vypnutém stavu / v režimu ponechání v zapnutém stavu: 0.12 W / 0.43 W • roční spotřeba vody 11220 litrů na základě 220 standardních pracích cyklů v programech pro bavlnu při 60 °C a 40 °C s celou a částečnou náplní; skutečná spotřeba vody bude záviset na způsobu použití spotřebiče • třída účinnosti odstředění: B • max. počet otáček: 1400 ot./min; zbytková vlhkost: 53 % • Standardní programy bavlna eco 60 °C a bavlna eco 40 °C, na které se vztahují informace uvedené na štítku a v informačním listu, jsou vhodné pro praní běžně znečištěného bavlněného prádla a jedná se o nejúčinnější programy z hlediska kombinované spotřeby energie a vody. Skutečná teplota se může lišit v závislosti na kombinaci zvoleného programu a teploty. Délka pracího cyklu může být prodloužena ve prospěch nižší spotřeby energie. Třída účinnosti praní A je vždy zaručena. • trvání standardního programu bavlna 60 °C 285 min při plné náplni a 285 min při částečné náplni a trvání standardního programu bavlna 40 °C 285 min při částečné náplni • doba trvání režimu ponechání v zapnutém stavu: 20 min • hlučnost praní ve standardním programu bavlna 60 °C s plnou náplní v dB (A) re 1 pW: 49 • hlučnost odstředění ve standardním programu bavlna 60 °C s plnou náplní v dB (A) re 1 pW: 75 Programy • speciální programy: peří, košile/halenky, rychlý/mix, automatický program, AlergiePlus, super 15'/30', máchání/odstředění/odčerpání, čištění bubnu s funkcí připomenutí, vlna, jemné/hedvábí • programy dostupné přes aplikaci: krev, máslo/olej, tráva, víno Speciální funkce a nastavení • Home Connect: vzdálená správa a ovládání, energetické řízení fotovoltaiky • i-DOS: inteligentní systém automatického dávkování tekutého pracího prostředku a aviváže • VarioPerfect: možnost volby, zda prací program bude optimalizován z hlediska úspory času nebo úspory energie. Výsledkem je vždy perfektně čisté prádlo. • TouchControl tlačítka: předpírka, snadné žehlení, nastavení počtu otáček, teplota, SpeedPerfect, EcoPerfect, start/pauza s reload funkcí (možnost doplnění prádla), základní nastavení / dětský zámek, stop máchání, paměť, vzdálený start, odložený start až o 24 hod., i-Dos 1: tekutý prací prostředek, i-Dos 2: aviváž Komfort a bezpečnost • funkce Reload: máte možnost přidat prádlo dokonce i po začátku pracího cyklu • XXL objem bubnu: 63 l • vnitřní LED osvětlení bubnu • VarioDrum nerezový buben: šetrné a intenzivní praní • čištění bubnu s funkcí připomenutí • kruhový průzor o průměru 32 cm, s úhlem otevírání dvířek 171° • komfortní zavírání • funkce Reload / pauza • EcoSilence Drive: tichý asynchronní motor s dlouhou životností • AntiVibration Design: zaručuje vyšší stabilitu a tišší chod při praní a odstřeďování • AquaSensor pro optimální výsledky máchání • průtokový senzor pro optimální spotřebu vody • ActiveWater™Plus: systém úsporné distribuce vody • několikanásobná ochrana proti škodám způsobeným vodou • bezstupňová množstevní automatika • ukazatel spotřeby: informace o aktuální spotřeby vody a energie • otočný volič programů s integrovaným tlačítkem zap./vyp. • velký dotykový LED displej s ukazateli průběhu programu, nastavené teploty, počtu otáček, ukazatele zbytkového času v minutách a nastavení konce praní až za 24 hod., doporučení náplně a ukazatel spotřeby • systém rozpoznání pěny k odstranění nadměrné pěny • dětský zámek ovládání • jednoduše čistitelná přihrádka na prací prostředky Technické informace • možnost podstavby při výšce niky 85 cm • rozměry (V x Š x H): 84,8 cm x 59,8 cm x 59,0 cm
Vlastnosti spotřeby a připojení:
Příkon (W): 2300 Jištění (A): 10 Napětí (V): 220-240 Frekvence (Hz): 50 Aprobační certifikáty: CE, VDE Spotřeba energie (kWh): Spotřeba vody (l): Průměrná roční spotřeba vody (l): Průměrná roční spotřeba el.energie (kWh): Bezpečnostní systém proti škodám způsobeným vodou: Vícenás. ochrana proti vodě Number of Options: 14 Maximální rychlost odstřeďování (ot./min): Regulace rychlosti odsřeďování: Variabilní Ukazatel zbytkového času: Ano Ukazatel průběhu sušení: zvláštní příslušenství: WMZ20490 : Podesta s výsuvem WMZ2200 : Set pro upevnění k podlaze WMZ2380 : Přívod studené vody/prodl. AquaStopu
EAN:4242005083800
| WAT286H1BY | Vlastnosti:
| automatická práčka | konštrukcia: voľne stojaci záves dverí: vľavo farba/materiál spotrebiča: biela Dĺžka prívodného kábla (cm): 160 výška na podstavbu: 848,00 Výška (mm): 848 rozmery spotrebiča (mm): 848 x 598 x 590 kolieska: Nie Hmotnosť netto (kg): 70,3 objem bubna (l): 63 Náplň: bavlna (kg): univerzálny kód produktu: farba spotrebiča: biela rám dverí: strieborná – čiernosivá farba tlačidiel: farba Dial: alternatívne farebné zhotovenia: hlučnosť pri praní dB: 49 príkon (W): 2300 istenie (A): 10 napätie (V): 220-240 frekvencia (Hz): 50 typ zástrčky: Gardy zástrčka s uzemnením dĺžka vypúšťacej hadice: 150,00 dĺžka prívodnej hadice: 150,00 rozmery zabaleného spotrebiča (mm): 865 x 675 x 625 hmotnosť brutto (kg): 71,0 Power consumption standby/network: Please check the user manual for how to switch off the WiFi module.: en: Time auto-standby/network:
Spotreba • kapacita: 9 kg • trieda spotreby energie: A+++ v rozsahu tried energetickej účinnosti od A+++ do D • o 30 % úspornejšia (152kWh/rok) ako je štandardná hodnota (217 kWh/rok) triedy spotreby A+++ v kategorii 9 kg podľa smernice EU 1061/2010 • ročná spotreba energie 152 kWh na základe 220 ​​štandardných pracích cyklov v programoch pre bavlnu pri 60 °C a 40 °C pri plnej a čiastočnej náplni a spotreby v úsporných režimoch; skutočná spotreba energie bude závisieť od spôsobu použitia spotrebiča • spotreba energie v štandardnom programe bavlna 60 °C pri plnej náplni 0.92 kWh a pri čiastočnej náplni 0.6 kWh a spotreba energie v štandardnom programe bavlna 40 °C pri čiastočnej náplni 0.42 kWh • vážená spotreba energie vo vypnutom stave / v režime ponechania v zapnutom stave: 0.12 W / 0.43 W • ročná spotreba vody 11220 litrov na základe 220 ​​štandardných pracích cyklov v programoch pre bavlnu pri 60 °C a 40 °C pri plnej a čiastočnej náplni; skutočná spotreba vody bude závisieť od spôsobu použitia spotrebiča • trieda účinnosti odstredenia: B • max. počet otáčok: 1400 ot./min; zostatková vlhkosť: 53 % • Štandardné programy bavlna eco 60 °C a bavlna eco 40 °C, na ktoré sa vzťahujú informácie uvedené na štítku a v informačnom liste, sú vhodné pre pranie bežne znečištenej bavlnenej bielizne a jedná sa o najúčinnejšie programy z hľadiska kombinovanej spotreby energie a vody. Skutočná teplota sa môže líšiť v závislosti od kombinácie zvoleného programu a teploty. Dĺžka pracieho cyklu môže byť predĺžená v prospech nižšej spotreby energie. Trieda účinnosti prania A je vždy zaručená. • trvanie štandardného programu bavlna 60 °C 285 min pri plnej náplni a 285 min pri čiastočnej náplni a trvanie štandardného programu bavlna 40 °C 285 min pri čiastočnej náplni • doba trvania režimu ponechania v zapnutom stave: 20 min • hlučnosť prania v štandardnom programe bavlna 60 °C s plnou náplňou v dB (A) re 1 pW: 49 • hlučnosť odstreďovania v štandardnom programe bavlna 60 °C s plnou náplňou v dB (A) re 1 pW: 75 Programy • špeciálne programy: perie, košele/blúzky, rýchly/mix, automatický program, AlergiaPlus, super 15'/30', plákanie/odstredenie/odčerpanie, čistenie bubna s funkciou pripomenutia, vlna, jemné/hodváb • programy dostupné cez aplikáciu: krv, maslo/olej, tráva, víno Špeciálne funkcie a nastavenia • Home Connect: vzdialená správa a ovládanie, energetické riadenie fotovoltaiky • i-DOS: inteligentný systém automatického dávkovania tekutého pracieho prostriedku a aviváže • VarioPerfect: možnosť voľby, či prací program bude optimalizovaný z hľadiska úspory času alebo úspory energie. Výsledkom je vždy perfektne čisté prádlo. • TouchControl tlačidlá: predpierka, jednoduché žehlenie, nastavenie počtu otáčok, teplota, SpeedPerfect, EcoPerfect, štart/pauza s reload funkciou (možnosť doplnenia bielizne), základné nastavenie / detský zámok, stop plákania, pamäť, vzdialený štart, odložený štart až o 24 hod., i-Dos 1: tekutý prací prostriedokk, i-Dos 2: aviváž Komfort a bezpečnosť • funkcia Reload: bielizeň máte možnosť pridať dokonca aj po začatí pracieho cyklu • XXL objem bubna: 63 l • vnútorné LED osvetlenie bubna • VarioDrum: bubon z nehrdzavejúcej ocele, šetrné a intenzívne pranie • funkcia DrumClean - čistenie bubna s funkciou pripomenutia • kruhový priezor s priemerom 32 cm, s uhlom otvárania dvierok 171° • komfortné zatváranie • funkcia Reload / pauza • EcoSilence Drive: tichý asynchrónny motor s dlhou životnosťou • AntiVibration Design: zaručuje väčšiu stabilitu a tichší chod pri praní a odstreďovaní • AquaSensor pre optimálne výsledky plákania • prietokový senzor pre optimálnu spotrebu vody • ActiveWater™Plus: systém úspornej distribúcie vody • niekoľkonásobná ochrana proti škodám spôsobenými vodou • bezstupňová množstevná automatika • ukazovateľ spotreby: informácia o aktuálnej spotrebe vody a energie • otočný volič programov s integrovaným tlačítkom zap./vyp. • veľký dotykový LED-displej pre zobrazenie priebehu programu, nastavenie teploty, rýchlosti otáčok, zostatkové času a nastavenie konca programu až za 24 hod., vrátane odporúčaného množstva náplne a zobrazenie spotreby • systém rozpoznania peny na odstránenie nadmernej peny • detský zámok ovládania • jednoducho čistiteľná komora na pracie prostriedky Technické informácie • možnosť podstavby pri výške niky 85 cm • rozmery (V x Š x H): 84,8 cm x 59,8 cm x 59,0 cm
Vlastnosti spotreby a pripojenie:
príkon (W): 2300 istenie (A): 10 napätie (V): 220-240 frekvencia (Hz): 50 aprobačné certifikáty: CE, VDE Spotreba energie (kWh): Spotreba vody (l): priemerná ročná spotreba vody (l): priemerná ročná spotreba el. energie (kWh): bezpečnostný systém proti škodám spôsobeným vodou: Multiple water protection počet možností: 14 maximálny počet ot./min.: regulácia počtu otáčok od ... Do: variabilná ukazovateľ zvyšného času: Áno ukazovateľ priebehu sušenia: zvláštne príslušenstvo: WMZ20490 : Podstavec s výsuvom WMZ2200 : Set pre upevnenie k podlahe WMZ2380 : Prívod studenej vody/predĺ. AquaStopu
EAN:4242005083800