## MYČKY
INFORMAČNÍ LISTY - myčky Goddess, Hyundai
Technické údaje myčky pro domácnost podle směrnice EU 1059/2010.
Match | GODDFB1266MW8 | GODDFB946MW8 | GODDFB947DW8 | GODDFB947DX8 | HYUDTB656DW8 | HYUDTB656DG8 | GODDFC1266MW8 | GODDFC946DW8 | GODDFC946DX8 | GODDTB653MW8 | GODDFD1266MX9 | GODDFD1266MW9 | GODDFE1267DW10 | GODDFE1267DX10 | GODDFE947DW9 | GODDFE947DX9 | GODDTC656MW8 | HYUDTC657DW8
Výrobce / značka | GODDESS | GODDESS | GODDESS | GODDESS | HYUNDAI | HYUNDAI | GODDESS | GODDESS | GODDESS | GODDESS | GODDESS | GODDESS | GODDESS | GODDESS | GODDESS | GODDESS | GODDESS | HYUNDAI
Typ / Model | DFB1266MW8 | DFB946MW8 | DFB947DW8 | DFB947DX8 | DTB656DW8 | DTB656DG8 | DFC1266MW8 | DFC946DW8 | DFC946DX8 | DTB653MW8 | DFD1266MX9 | DFD1266MX9 | DFE1267DW10 | DFE1267DX10 | DFE947DW9 | DFE947DX9 | DTC656MW8 | DTC657DW8
Kapacita (počet sad nádobí) | 12 | 9 | 9 | 9 | 6 | 6 | 12 | 9 | 9 | 6 | 12 | 12 | 12 | 12 | 9 | 9 | 6 | 6
Energetická třída 1) | A+ | A+ | A+ | A+ | A+ | A+ | A+ | A+ | A+ | A+ | A++ | A++ | A+++ | A+++ | A++ | A++ | A+ | A+
Roční spotřeba energie 2) | 291 KWh | 222 KWh | 222 KWh | 222 KWh | 174 KWh | 174 KWh | 291 KWh | 222 KWh | 222 KWh | 174 KWh | 259 KWh | 259 KWh | 231 kWh | 231 kWh | 197 kWh | 197 kWh | 174 | 174
Spotřeba energie standardního mycího programu | 1,02 kWh | 0,77 kWh | 0,77 kWh | 0,77 kWh | 0,61 kWh | 0,61 kWh | 1,02 kWh | 0,78 kWh | 0,78 kWh | 0,61 kWh | 0,92 kWh | 0,92 kWh | 0,80 kWh | 0,80 kWh | 0,7 kWh | 0,7 kWh | 0,61 kWh | 0,61 kWh
Spotřeba energie ve vypnutém stavu | 0 W | 0 W | 0 W | 0 W | 0,3 W | 0,3 W | 0 W | 0,45 W | 0,45 W | 0,49 W | 0,1 W | 0,1 W | 0,35 W | 0,35 W | 0,35 W | 0,35 W | 0,45 W | 0,45 W
Spotřeba energie v pohotovostním stavu | 0,4 W | 0,4 W | 1,4 W | 1,4 W | 0,4 W | 0,4 W | 0,4 W | 0,49 W | 0,49 W | 0,49 W | 0,49 W | 0,49 W | 0,9 W | 0,9 W | 0,9 W | 0,9 W | 0,49 W | 0,49 W
Roční spotřeba vody 3) | 3360 l | 2940 l | 2940 l | 2940 l | 1960 l | 1960 l | 3360 l | 2520 l | 2520 l | 1960 l | 3640 l | 3640 l | 3080 l | 3080 l | 2380 l | 2380 l | 1820 l | 1820 l
Třída účinnosti sušení 4) | A | A | A | A | A | A | A | A | A | A | A++ | A++ | A | A | A | A | A | A
Standardní mycí program 5) | ECO 50oC | ECO 50oC | ECO 50oC | ECO 50oC | ECO 50oC | ECO 50oC | ECO 50oC | ECO 50oC | ECO 50oC | ECO 50oC | ECO 46oC | ECO 46oC | ECO | ECO | ECO | ECO | ECO | ECO
Délka standardního mycího programu | 165 min | 160 min | 160 min | 160 min | 170 min | 170 min | 165 min | 165 min | 165 min | 170 min | 172 min | 172 min | 180 min | 180 min | 216 min | 216 min | 180 min | 180 min
Hlučnost | 52dB(A) re 1 pW | 52dB(A) re 1 pW | 52dB(A) re 1 pW | 52dB(A) re 1 pW | 55dB(A) re 1 pW | 53dB(A) re 1 pW | 52dB(A) re 1 pW | 49dB(A) re 1 pW | 49dB(A) re 1 pW | 55dB(A) re 1 pW | 49dB(A) re 1 pW | 49dB(A) re 1 pW | 47dB(A) re 1 pW | 47dB(A) re 1 pW | 47dB(A) re 1 pW | 47dB(A) re 1 pW | 49dB(A) | 49dB(A)
Typ | VOLNĚ STOJÍCÍ | VOLNĚ STOJÍCÍ | VOLNĚ STOJÍCÍ | VOLNĚ STOJÍCÍ | VOLNĚ STOJÍCÍ | VOLNĚ STOJÍCÍ | VOLNĚ STOJÍCÍ | VOLNĚ STOJÍCÍ | VOLNĚ STOJÍCÍ | VOLNĚ STOJÍCÍ | VOLNĚ STOJÍCÍ | VOLNĚ STOJÍCÍ | VOLNĚ STOJÍCÍ | VOLNĚ STOJÍCÍ | VOLNĚ STOJÍCÍ | VOLNĚ STOJÍCÍ | VOLNĚ STOJÍCÍ | VOLNĚ STOJÍCÍ
Možnost podstavby | ANO | ÁNO | ANO | ANO | ANO | ANO | ANO | ANO | ANO | ANO | ANO | ANO | ANO | ANO | ANO | ANO | ANO | ANO
Výška | 85 cm | 85 cm | 85 cm | 85 cm | 43,8 cm | 43,8 cm | 85 cm | 84,5 cm | 84,5 cm | 43,8 cm | 84,5 cm | 84,5 cm | 84,5 cm | 84,5 cm | 84,5 cm | 84,5 cm | 43,8 cm | 43,8 cm
Šířka | 60 cm | 45 cm | 45 cm | 45 cm | 55 cm | 55 cm | 60 cm | 44,8 cm | 44,8 cm | 55 cm | 60 cm | 60 cm | 60 cm | 60 cm | 44,8 cm | 44,8 cm | 55 cm | 55 cm
Hloubka (včetně přípojných míst) | 58 cm | 58 cm | 58 cm | 58 cm | 51,15 cm | 50 cm | 58 cm | 60,5 cm | 60,5 cm | 51,15 cm | 60 cm | 60 cm | 60 cm | 60 cm | 60 cm | 60 cm | 50 cm | 50 cm
Příkon | 1930 W | 1930 W | 1930 W | 1930 W | 1280 W | 1280 W | 1930 W | 1930 W | 1930 W | 1280 W | 1930 W | 1930 W | 1850 W | 1850 W | 1850 W | 1850 W | 1170-1380 W | 1170-1380 W
Jmenovité napětí / frekvence | 220-240V /50Hz | 220-240V /50Hz | 220-240V /50Hz | 220-240V /50Hz | 220-240V /50Hz | 220-240V /50Hz | 220-240V /50Hz | 220-240V /50Hz | 220-240V /50Hz | 220-240V /50Hz | 220-240V /50Hz | 220-240V /50Hz | 220-240V /50Hz | 220-240V /50Hz | 220-240V /50Hz | 220-240V /50Hz | 220-240V /50Hz | 220-240V /50Hz
Tlak vody | 0,4-10 bar = 0,04-1 Mpa | 0,4-10 bar = 0,04-1 Mpa | 0,4-10 bar = 0,04-1 Mpa | 0,4-10 bar = 0,04-1 Mpa | 0,4-10 bar = 0,04-1 Mpa | 0,4-10 bar = 0,04-1 Mpa | 0,4-10 bar = 0,04-1 Mpa | 0,4-10 bar = 0,04-1 Mpa | 0,4-10 bar = 0,04-1 Mpa | 0,4-10 bar = 0,04-1 Mpa | 0,4-10 bar = 0,04-1 Mpa | 0,4-10 bar = 0,04-1 Mpa | 0,4-10 bar = 0,04-1 Mpa | 0,4-10 bar = 0,04-1 Mpa | 0,4-10 bar = 0,04-1 Mpa | 0,4-10 bar = 0,04-1 Mpa | 0,4-10 bar = 0,04-1 Mpa | 0,4-10 bar = 0,04-1 Mpa
POZNÁMKA :
1). A+++ (nejnižší spotřeba) až D (nejvyšší spotřeba)
2). Spotřeba energie v kWh za rok, na základě 280 standardních mycích cyklů, za použití studené vody na vstupu a
se započtením spotřeby v provozních módech s nízkou spotřebou. Skutečná spotřeba energie závisí na způsobu použití spotřebiče.
3). Spotřeba vody v l. za rok, na základě 280 standardních mycích cyklů. Aktuální spotřeba vody
bude záviset na způsobu použití spotřebiče. "
4). A (nejvyšší účinnost) až G (nejnižší účinnost)
5). Tento program je vhodný k mytí běžně znečištěného nádobí, je to
nejefektivnější program, pokud jde o kombinovanou spotřebu energie a vody pro
tento typ nádobí.