## Specsheet
| iQ800, Předem plněná pračka, 10 kg, 1600 otáček za minutu | Vlastnosti:
| WM16XEH0CS | Konstrukce: Volně stojící Závěs dveří: Vlevo Barva / materiál spotřebiče: Bílá Délka přívodního kabelu (cm): 210 Výška pro podstavbu: 850,00 Výška (mm): 848 Rozměry spotřebiče (mm): 848 x 598 x 590 Kolečka: Ne Hmotnost netto (kg): 82,297 Objem bubnu (l): 70 Náplň bavlna (kg): Univerzální kód produktu: Barva spotřebiče: Bílá Door Frame: chromová, bílá Color Buttons: Color Dial: Alternativní barevná provedení: Hlučnost při praní (dB(A) re 1 pW): 47 Příkon (W): 2300 Jištění (A): 10 Napětí (V): 220-240 Frekvence (Hz): 50 Průměrná roční spotřeba el.energie (kWh): Total annual water consumption (gal): Energy Star Qualified: Cord Included: Ano Délka přívodního kabelu (in): Typ zástrčky: Zalitá zástrčka s uzemněním Length of drain hose (in): 59,05 Length of supply hose (in): 59,05 Appliance Dimensions (h x w x d) (inches): x x Rozměry zabaleného spotřebiče (in): 34.44 x 25.98 x 27.16 Net weight (lbs): 181 Gross weight (lbs): 184 Capacity (cu. ft.): Délka odtokové hadice: 150,00 Délka přívodní hadice: 150,00 Rozměry zabaleného spotřebice (mm): 875 x 690 x 660 Hmotnost brutto (kg): 84,0 Power consumption standby/network: Please check the user manual for how to switch off the WiFi module.: en: Time auto-standby/network:
Spotřeba • jmenovitá kapacita: 10 kg • třída spotřeby energie: A+++ v rozsahu tříd energetické účinnosti od A+++ do D • roční spotřeba energie 167 kWh na základě 220 standardních pracích cyklů v programech pro bavlnu při 60 °C a 40 °C s celou a částečnou náplní a spotřeby v úsporných režimech; skutečná spotřeba energie bude záviset na způsobu použití spotřebiče • o 30 % úspornější (167 kWh/rok) než je standardní hodnota (239 kWh/rok) třídy energetické účinnosti A+++ v kategorii 10 kg dle směrnice EU 1061/2010 • spotřeba energie ve standardním programu bavlna 60 °C při plné náplni 0.98 kWh a při částečné náplni 0.55 kWh a spotřeba energie ve standardním programu bavlna 40 °C při částečné náplni 0.61 kWh • vážená spotřeba energie ve vypnutém stavu / v režimu ponechání v zapnutém stavu: 0.12 W / 0.5 W • roční spotřeba vody 12100 litrů na základě 220 standardních pracích cyklů v programech pro bavlnu při 60 °C a 40 °C s celou a částečnou náplní; skutečná spotřeba vody bude záviset na způsobu použití spotřebiče • třída účinnosti odstředění: A • max. počet otáček: 1600 ot./min** • Standardní programy bavlna eco 60 °C a bavlna eco 40 °C, na které se vztahují informace uvedené na štítku a v informačním listu, jsou vhodné pro praní běžně znečištěného bavlněného prádla a jedná se o nejúčinnější programy z hlediska kombinované spotřeby energie a vody. Skutečná teplota se může lišit v závislosti na kombinaci zvoleného programu a teploty. Délka pracího cyklu může být prodloužena ve prospěch nižší spotřeby energie. Třída účinnosti praní A je vždy zaručena. • trvání standardního programu bavlna 60 °C 285 min při plné náplni a 255 min při částečné náplni a trvání standardního programu bavlna 40 °C 180 min při částečné náplni • doba trvání režimu ponechání v zapnutém stavu: 20 min • hlučnost praní ve standardním programu bavlna 60 °C s plnou náplní v dB (A) re 1 pW: 47 • hlučnost odstředění ve standardním programu bavlna 60 °C s plnou náplní v dB (A) re 1 pW: 72 Programy • standardní programy: bavlna, snadno udržovatelné, jemné/hedvábí, vlna/ruční praní • automatický program: senzoricky řízené praní a dávkování • speciální programy: odčerpání, automatický program jemný, automatický program, čištění bubnu s funkcí připomenutí, záclony, košile/halenky, džíny/tmavé prádlo, outdoor/impregnace, powerSpeed 59', odstředění, mix, máchání, super 15'/30' Speciální funkce a nastavení • Home Connect: vzdálené monitorování a ovládání, správa energie, dálková diagnostika • i-Dos: inteligentní systém automatického dávkování tekutého pracího prostředku a aviváže • stainRemoval system: odstraní 16 nejčastějších typů skvrn bez speciálních chemických prostředků • přídavné funkce: extra máchání, snadné žehlení, namáčení, skvrny - automatika, i-Dos 1, i-Dos 2, tišší praní, varioSpeed, stop máchání, předpírka, voda plus • touchControl tlačítka: základní nastavení, zap./vyp., odložení konce programu, i-Dos, možnosti nastavení, vzdálený start, start/pauza s reload funkcí (možností doplnění prádla), teplota, varioSpeed, předpírka, regulace počtu otáček / bez odstřeďování Komfort a bezpečnost • funkce reload: přerušte již běžící program, abyste do bubnu přidali jakékoli zapomenuté prádlo • TFT dobře čitelný displej s vysokým rozlišením pro snadné použití se zobrazením indikace stavu programu, volby teploty, max. rychlosti odstřeďování, zbývajícího času, odložení konce času až o 24 hod., dalších možností a předpokládané spotřeby • powerSpeed systém: lepší výsledky praní za kratší dobu • XXL objem bubnu: 70 l • vnitřní LED osvětlení bubnu • inovativní a nerezový prací buben waveDrum: vysoce efektivní a velmi šetrná péče o prádlo • čištění bubnu s funkcí připomenutí • plnicí otvor o průměru 32 cm, barva chromová, bílá s úhlem otevírání dvířek 180° • funkce reload / pauza • motor iQdrive: významně šetří energii a je znatelně tišší • antiVibration design: zaručuje větší stabilitu a tišší chod • ukazatel naplnění vč. doporučením dávkování pracího prostředku, demo program, stainRemoval system, indikátor spotřeby energie a vody • přesné zjištění velikosti náplně na začátku programu díky inteligentní měřicí technologii • waterPerfect Plus: optimální distribuce vody pro dokonale čisté prádlo a maximální úsporu vody • protihluková izolace ve spodní částí pračky • zvuková izolace díky dodatečnému tlumicímu materiálu • aquaSensor pro optimální výsledky máchání • průtokový senzor pro optimální spotřebu vody • aquaStop®: záruka značky Siemens domácí spotřebiče v případě poškození vodou - po celou dobu životnosti spotřebiče* • ukazatel spotřeby vody a energie před začátkem programu • kovový otočný volič programů s integrovaným tlačítkem zap./vyp. • systém rozpoznání pěny k odstranění nadměrné pěny • ukazatel nadměrného dávkování • kontrola nevyváženosti • dětský zámek ovládání • možnost nastavení zvukové kulisy Technické informace • možnost podstavby při výšce niky 85 cm • rozměry (V x Š): 84,8 cm x 59,8 cm • hloubka spotřebiče: 59,0 cm • hloubka spotřebiče vč. dvířek: 63,2 cm • hloubka spotřebiče s otevřenými dvířky: 108,5 cm
Vlastnosti spotřeby a připojení:
Příkon (W): 2300 Jištění (A): 10 Napětí (V): 220-240 Frekvence (Hz): 50 Aprobační certifikáty: CE, VDE Spotřeba energie (kWh): Spotřeba vody (l): Průměrná roční spotřeba vody (l): Průměrná roční spotřeba el.energie (kWh): Bezpečnostní systém proti škodám způsobeným vodou: Aqua-Stop Number of Options: Maximální rychlost odstřeďování (ot./min): Regulace rychlosti odsřeďování: Variabilní Ukazatel zbytkového času: Ano Ukazatel průběhu sušení: TFT displej zvláštní příslušenství: WZ10131 : Přívod studené vody/prodl. AquaStopu WX975600 : Set pro upevnění k podlaze
EAN:4242003857199
| iQ800, Spredu plnená práčka, 10 kg, 1600 otáček za minutu | Vlastnosti:
| WM16XEH0CS | Konštrukcia: Voľne stojace záves dverí: vľavo farba/materiál spotrebiča: biela Dĺžka prívodného kábla (cm): 210 výška na podstavbu: 850,00 Výška (mm): 848 rozmery spotrebiča (mm): 848 x 598 x 590 kolieska: Nie Hmotnosť netto (kg): 82,297 objem bubna (l): 70 Náplň: bavlna (kg): Univerzálny kód produktu: farba spotrebiča: biela rám dverí: chrómová, biela farba tlačidiel: farba Dial: alternatívne farebné zhotovenia: hlučnosť pri praní dB: 47 príkon (W): 2300 istenie (A): 10 napätie (V): 220-240 frekvencia (Hz): 50 priemerná ročná spotreba el. energie (kWh): celková ročná spotreba vody (gal): Energy Star kvalifikácia: obsahuje prívodný kábel: Áno Dĺžka prívodného kábla (in): typ zástrčky: Gardy zástrčka s uzemnením dĺžka vypúšťacej hadice (in): 59,05 dĺžka prívodnej hadice (in): 59,05 rozmery spotrebiča (V x Š x H) (in): x x Rozmery zabaleného spotrebiča (in): 34.44 x 25.98 x 27.16 hmotnosť netto (lbs): 181 hmotnosť brutto (lbs): 184 kapacita (cu. ft.): dĺžka vypúšťacej hadice: 150,00 dĺžka prívodnej hadice: 150,00 rozmery zabaleného spotrebiča (mm): 875 x 690 x 660 hmotnosť brutto (kg): 84,0 Power consumption standby/network: Please check the user manual for how to switch off the WiFi module.: en: Time auto-standby/network:
Spotreba • menovitá kapacita: 10 kg • trieda spotreby energie: A+++ v rozsahu tried energetickej účinnosti od A+++ do D • ročná spotreba energie 167 kWh na základe 220 ​​štandardných pracích cyklov v programoch pre bavlnu pri 60 °C a 40 °C pri plnej a čiastočnej náplni a spotreby v úsporných režimoch; skutočná spotreba energie bude závisieť od spôsobu použitia spotrebiča • o 30 % úspornejšia (167 kWh/rok) ako je štandardná hodnota (239 kWh/rok) triedy energetickej účinnosti A+++ v kategórii 10 kg podľa smernice EU 1061/2010 • spotreba energie v štandardnom programe bavlna 60 °C pri plnej náplni 0.98 kWh a pri čiastočnej náplni 0.55 kWh a spotreba energie v štandardnom programe bavlna 40 °C pri čiastočnej náplni 0.61 kWh • vážená spotreba energie vo vypnutom stave / v režime ponechania v zapnutom stave: 0.12 W / 0.5 W • ročná spotreba vody 12100 litrov na základe 220 ​​štandardných pracích cyklov v programoch pre bavlnu pri 60 °C a 40 °C pri plnej a čiastočnej náplni; skutočná spotreba vody bude závisieť od spôsobu použitia spotrebiča • trieda účinnosti odstredenia: A • max. počet otáčok: 1600 ot./min** • Štandardné programy bavlna eco 60 °C a bavlna eco 40 °C, na ktoré sa vzťahujú informácie uvedené na štítku a v informačnom liste, sú vhodné pre pranie bežne znečištenej bavlnenej bielizne a jedná sa o najúčinnejšie programy z hľadiska kombinovanej spotreby energie a vody. Skutočná teplota sa môže líšiť v závislosti od kombinácie zvoleného programu a teploty. Dĺžka pracieho cyklu môže byť predĺžená v prospech nižšej spotreby energie. Trieda účinnosti prania A je vždy zaručená. • trvanie štandardného programu bavlna 60 °C 285 min pri plnej náplni a 255 min pri čiastočnej náplni a trvanie štandardného programu bavlna 40 °C 180 min pri čiastočnej náplni • doba trvania režimu ponechania v zapnutom stave: 20 min • hlučnosť prania v štandardnom programe bavlna 60 °C s plnou náplňou v dB (A) re 1 pW: 47 • hlučnosť odstreďovania v štandardnom programe bavlna 60 °C s plnou náplňou v dB (A) re 1 pW: 72 Programy • štandardné programy: bavlna, ľahko udržiavateľné, jemné/hodváb, vlna/ručné pranie • automatický program: senzoricky riadené pranie a dávkovanie • špeciálne programy: odčerpanie, automatický program jemný, automatický program, čistenie bubna s funkciou pripomenutia, záclony, košele/blúzky, džínsy/tmavá bielizeň, outdoor/impregnácia, powerSpeed 59', odstreďovanie, mix, plákanie, super 15'/30' Špeciálne funkcie a nastavenia • Home Connect: vzdialené monitorovanie a ovládanie, správa energie, diaľková diagnostika • i-Dos: inteligentný systém automatického dávkovania tekutého pracieho prostriedku a aviváže • stainRemoval system: odstráni 16 najčastejších typov škvŕn bez špeciálnych chemických prostriedkov • prídavné funkcie: extra máčanie, jednoduché žehlenie, namáčanie, škvrny - automatika, i-Dos 1, i-Dos 2, tichšie pranie, varioSpeed, stop plákania, predpierka, voda plus • tlačidlá touchControl: základné nastavenia, zap./vyp., odloženie konca programu, i-Dos, možnosti nastavenia, vzdialený štart, štart/pauza s reload funkciou (možnosť doplnenia bielizne), teplota, varioSpeed, predpierka, regulácia počtu otáčok / bez odstreďovania Komfort a bezpečnosť • funkcia reload: prerušte už spustený program a pridajte do bubna zabudnutú bielizeň • TFT dobre čitateľný displej s vysokým rozlíšením pre jednoduché použitie so zobrazením indikácie stavu programu, voľby teploty, max. rýchlosti odstreďovania, zostávajúceho času, odloženia konca času až o 24 hod., ďalších možností a predpokladanej spotreby • powerSpeed systém: lepšie výsledky prania za kratšiu dobu • XXL objem bubna: 70 l • vnútorné LED osvetlenie bubna • bubon waveDrum: inovatívny bubon z nehrdzavejúcej ocele pre vysoko efektívnu a veľmi šetrnú starostlivosť o bielizeň • funkcia DrumClean - čistenie bubna s funkciou pripomenutia • plniaci otvor s priemerom 32 cm, farba chrómová, biela s uhlom otvárania dverí 180° • funkcia reload / pauza • iQdrive: výrazne úsporný, tichý motor s dlhou životnosťou • antiVibration design: zaručuje väčšiu stabilitu a tichší chod • ukazovateľ naplnenia vrátane doporučenej dávky pracieho prostriedku, demo program, stainRemoval system, indikátor spotreby energie a vody • presné zistenie veľkosti náplne na začiatku programu vďaka inteligentné meracie technológii • waterPerfect Plus: optimálna distribúcia vody, ktorá šetrí vodu a zaručuje dokonalé výsledky prania • protihluková izolácia v spodnej časti práčky • zvuková izolácia vďaka dodatočnému tlmiacemu materiálu • aquaSensor pre optimálne výsledky plákania • prietokový senzor pre optimálnu spotrebu vody • aquaStop®: záruka značky Siemens domáce spotrebiče v prípade poškodenia vodou - po celú dobu životnosti spotrebiča* • zobrazenie spotreby vody a energie pred začiatkom programu • kovový otočný volič programov s integrovaným tlačítkom zap./vyp. • rozpoznanie peny na odstránenie nadmernej peny • ukazovateľ nadmerného dávkovania • kontrola nevyváženosti • detský zámok ovládania • možnosť nastavenia zvukovej kulisy Technické informácie • možnosť podstavby pri výške niky 85 cm • rozmery (V x Š): 84,8 cm x 59,8 cm • hĺbka spotrebiča: 59,0 cm • hĺbka spotrebiča vr. dvierok: 63,2 cm • hĺbka spotrebiča s otvorenými dvierkamii: 108,5 cm
Vlastnosti spotreby a pripojenie:
príkon (W): 2300 istenie (A): 10 napätie (V): 220-240 frekvencia (Hz): 50 aprobačné certifikáty: CE, VDE Spotreba energie (kWh): Spotreba vody (l): priemerná ročná spotreba vody (l): priemerná ročná spotreba el. energie (kWh): bezpečnostný systém proti škodám spôsobeným vodou: Aquastop počet možností: maximálny počet ot./min.: regulácia počtu otáčok od ... Do: variabilná ukazovateľ zvyšného času: Áno ukazovateľ priebehu sušenia: TFT displej zvláštne príslušenstvo: WZ10131 : Prívod studenej vody/predĺ. AquaStopu WX975600 : Set pre upevnenie k podlahe
EAN:4242003857199