## 2017
Model: | FS 18 TOB
Multifunkční trouba
Doporučená MOC (vč. DPH): |  |  | 6990
Provozní vlastnosti:
Energetická třída: |  | A
Objem: |  | 65 | l
Příkon: |  | 3.5 | kW
Připojení k elektrické síti: |  | 230 | V
Funkce:
Typ programátoru Ts / Senzorové ovládání |  |  |  | Barva: |  | Černá
9 | funkcí trouby vč. grilu a ventilátoru
Super rychlý ohřev
Otočný rožeň |  |  |  | Rozměry:
[5 empty] | Výška: | 59.5 | cm
[5 empty] | Šířka: | 59.5 | cm
[5 empty] | Hloubka: | 57.5 | cm
Konstrukce:
Gril |  | 1500 | W
Horní topné těleso |  | 900 | W
Spodní topné těleso |  | 1100 | W
Teleskopické výsuvy plechů |  | 1 | x | Objednací kód: |  | 56370
Lehce čistitelný smalt
Počet skel dveří trouby |  | 3
Vnitřní ochlazovací ventilátor
Ostatní údaje:
Hluboký pečicí plech |  |  | 1x
Mělký pečicí plech |  |  | 1x
Rošt |  |  | 1x
Reflexní sklo dveří trouby