## 2019
Model: | SKZ 65 XBG
Odsavač par komínový
60 cm
Doporučená MOC (vč. DPH): |  | 6990
Provozní vlastnosti:
Energetická třída: |  |  | A
Třída účinnosti dynamiky proudění: |  |  | A
Třída účinnosti osvětlení: |  |  | B
Třída účinnosti filtrace tuků: |  |  | E
Odtah min. v běžném provozu: |  | 374 | m3/h
Odtah max. v běžném provozu: |  | 608 | m3/h
Odtah max. v režimu Booster: |  | 690 | m3/h
Hlučnost min. v běžném provozu: |  | 59 | dB(A)
Hlučnost max. v běžném provozu: |  | 68 | dB(A)
Hlučnost max. v režimu Booster: |  | 69 | dB(A)
Funkce:
Senzorové ovládání výkonu
LED displej
4 stupně výkonu
Osvětlení: |  | LED 1 x 4 W
Časovač - automatické vypnutí |  |  |  | Barva: | Černá
Generátor ozónu (ničí zápach, bakterie, plísně)
Konstrukce:
Průměr odtahu: |  |  | 150 mm | Objednací kód: |  | 1161158
Vzdálenost od plynové varné desky: |  |  | 650 mm
Vzdálenost od elektrické varné desky: |  |  | 450 mm
Počet motorů: |  |  | 1
Hliníkový tukový filtr
Možnost recirkulace
Typ uhlíkového filtru pro recirkulaci*: |  |  | FWP 18
Počet kusů potřebných k recirkulaci: |  |  | 2
Cena filtru: |  |  | 359
*není součástí balení