## Specsheet
| Serie ¦ 4, Vestavná myčka nádobí, 60 cm, Ušlechtilá ocel | Vlastnosti:
| SMI46NS00E | Třída energetické účinnosti: Třída účinnosti mytí: A Spotřeba vody (l): 9,5 Průměrná roční spotřeba el.energie (kWh): Průměrná roční spotřeba vody (l): Celková roční spotřeba energie (kWh) 220 dní: 205 Celková roční spotřeba vody (l) 220 dní: 2090 Konstrukce: Vestavný Odnímatelná pracovní deska: Ne Dekorační rám / deska: Dekorační rám není možné objednat jako zvláštní příslušenství Výška bez pracovní desky (mm): 0 Výška (mm): 815 Výškově nastavitelné nožičky: Ano - pouze přední Max. výškové nastavení nožiček (mm): 60 Výškově nastavitelný sokl: horizontální a vertikální Hmotnost netto (kg): 35,312 Hmotnost brutto (kg): 38,0 Příkon (W): 2400 Jištění (A): 10 Napětí (V): 220-240 Frekvence (Hz): 50; 60 Délka přívodního kabelu (cm): 175 Typ zástrčky: Zalitá zástrčka s uzemněním Délka přívodní hadice (cm): 165 Délka odpadní hadice (cm): 190 Průtokový ohřívač: Ano Popis bezpečnostního systému proti škodám způsobeným vodou: 3násobná 24h ochrana proti vodě : zámek tlačítka Změkčovací zařízení: Ano Typ horního koše: mid 642 Nastavitelný horní koš: Rackmatic 3stupňový Upper rack cup shelf: Typ spodního koše: mid 642 Lower rack cup shelf: 2 3. koš: 3rd Rack 1.1 Silverware Basket: Standard Zvláštní příslušenství: SGZ1010, SMZ1051EU, SMZ2014, SMZ2044, SMZ5000, SMZ5003, SMZ5005, SMZ5025, SMZ5035, SMZ5100, SMZ5300 Včetně příslušenství 2: ochranný plech proti páře Počet sad nádobí: 14 Barva / materiál panelu: šedá Barva / materiál spotřebiče: lakovaná ocel Barva / materiál pracovní desky: Rozměry zabaleného spotřebice (mm): 880 x 680 x 670
Výkon a spotřeba • náplň: 14 jídelních sad • třída spotřeby energie: A++ (na stupnici třídy energetické účinnosti od A+++ do D) • spotřeba energie v programu eco 50 °C: 266 kWh/rok na základě 280 standardních mycích cyklů (napojení na studenou vodu) a spotřebě v režimech s nízkou spotřebou energie; skutečná spotřeba energie závisí na způsobu používání spotřebiče • spotřeba energie při programu eco 50 °C: 0.93 kWh • spotřeba energie ve vypnutém stavu a v režimu ponechání v zapnutém stavu: 0.1 W / 0.1 W • spotřeba vody v programu eco 50 °C: 2660 litrů/rok, na základě 280 standardních mycích cyklů; skutečná spotřeba vody závisí na způsobu používání spotřebiče • spotřeba vody v programu eco 50 °C: 9.5 l • třída účinnosti sušení: A; na stupnici od G (nejhořší účinnost) do A (nejlepší účinnost) • uvedené hodnoty se vztahují na program ​eco 50 °C; tento program je vhodný pro mytí běžně znečištěného nádobí a jedná se o nejúčinnější program z hlediska kombinované spotřeby vody a energie • doba trvání programu eco 50 °C: 225 min • trvání režimu ponechání v zapnutém stavu: 0 min • hlučnost: 46 dB(A) re 1 pW • hlučnost (tichý program): 43 dB (A) re 1 pW • spotřeba energie při připojení na teplou vodu (program eco 50 °C): 0.7 kWh • spotřeba vody v programu auto 45-65 °C: od 7 l, v závislosti na stupni zašpinění nádobí Programy a speciální funkce • počet programů 6: intenzivní 70 °C, auto 45-65 °C, eco 50 °C, tichý program 50 °C, sklo 40 °C, hodinový 65 °C • 2 speciální funkce: VarioSpeed Plus, Extra sušení • program péče o myčku • 5 mycích teplot Technologie mytí a senzory • ActiveWater hydraulický systém • dávkovací asistent • EcoSilence Drive • AquaSenzor, senzor naplnění • auto 3in1 • výměník tepla • technika střídavého mytí • regenerační elektronika • 5. ostřikovací rovina pro samočištění plochého sítka s trojnásobně vlnitým filtrem • materiál vnitřní vany: nerez Ukazatele stavu a obsluhy • elektronický ukazatel zbytkového času v minutách • barva ukazatele: červená • časová předvolba 1-24 hod • elektronický ukazatel nedostatku soli • elektronický ukazatel nedostatku leštidla Systém košů • systém košů VarioFlex • příborová zásuvka Vario • stříbrné XXL mycí koše s madlem • 3 výškově nastavitelné polohy horního koše pomocí systému RackMatic • sklopné řady trnů na talíře v horním koši (2x) • sklopné řady trnů na talíře v dolním koši (4x) • 2 výklopné etažéry v horním koši • odkládací plocha na hrnečky ve spodním koši (2x) Bezpečnost • AquaStop: záruka značky Bosch v případě poškození vodou - po celou dobu životnosti spotřebiče* • elektronická blokace tlačítek • systém šetrného mytí skla • zpředu nastavitelné nožičky • vč. ochranného plechu pro podstavbu (ochrana před párou) Rozměry • rozměry spotřebiče (V x Š x H): 81.5 x 59.8 x 57.3 cm
Vlastnosti spotřeby a připojení:
Značka: Bosch Název produktu / prodejní označení: SMI46NS00E Počet sad nádobí: 14 Třída energetické účinnosti (2010/30/EC): A++ Vážená roční spotřeba energie (kWh/rok) - 2010/30/EC: 266,00 Spotřeba energie (kWh): 0,93 Spotřeba energie v režimu ponechání v zapnutém stavu - 2010/30/EC (W): 0,10 Příkon ve vypnutém stavu (W) - NEW (2010/30/EC): 0,10 Vážená roční spotřeba vody (l/rok) - 2010/30/EC: 2660 Třída účinnosti sušení: A Referenční program: Eco Délka srovnávacího programu (min): 225 Trvání režimu ponechání v zapnutém stavu - 2010/30/EC (min): 0 Hlučnost dB: 46 Způsob montáže: Vestavba Univerzální kód produktu: Panel ready: Ne Příkon (W): 2400 Jištění (A): 10 Napětí (V): 220-240 Frekvence (Hz): 50; 60 Typ zástrčky: Zalitá zástrčka s uzemněním Materiál vnitřní vany: Nerezová ocel Tub type: EuroTub/ADA ADA Compliant: Ano Barva spotřebiče: nerez Rozměry niky (mm): 815-875 x 600 x 550 Délka přívodního kabelu (cm): 175 Délka odpadní hadice (cm): 190 Délka přívodní hadice (cm): 165 Rozměry zabaleného spotřebice (mm): 880 x 680 x 670 Průtokový ohřívač: Ano Spotřeba vody (l): 9,5 zvláštní příslušenství: SGZ1010 : Prodloužení odpadní a přívodní hadice SMZ2014 : Set pro mytí skleniček na stopce SMZ2044 : Dekorační dveře + sokl SMZ5000 : Přídavná sada pro myčky nádobí SMZ5003 : Sklopné panty SMZ5005 : Vyrovnávací + upevňovací sada SMZ5025 : Dekorační sada pro přestavbu, nerez SMZ5035 : Sada nerezových dekoračních lišt SMZ5100 : Příborový koš vario SMZ5300 : Držák na sklenice
EAN:4242005163090
| Serie ¦ 4, Zabudovateľná umývačka riadu, 60 cm, ušľachtilá oceľ | Vlastnosti:
| SMI46NS00E | Trieda energetickej účinnosti: trieda účinnosti umývania: A Spotreba vody (l): 9,5 priemerná ročná spotreba el. energie (kWh): priemerná ročná spotreba vody (l): celková ročná spotreba energie (kWh) 220 dní: 205 celková ročná spotreba vody (l) 220 dní: 2090 Konštrukcia: Zabudovateľné odnímateľná pracovná doska: Nie dekoračný rám/doska: Dekoračný rám nie je možné objednať ako zvláštne príslušenstvo výška bez pracovnej dosky (mm): 0 Výška (mm): 815 výškovo nastaviteľné nožičky: Yes - front only Max. výškové nastavenie nožičiek (mm): 60 výškovo nastaviteľný sokel: Hmotnosť netto (kg): 35,312 hmotnosť brutto (kg): 38,0 príkon (W): 2400 istenie (A): 10 napätie (V): 220-240 frekvencia (Hz): 50; 60 Dĺžka prívodného kábla (cm): 175 typ zástrčky: Gardy zástrčka s uzemnením Dĺžka prívodnej hadice (cm): 165 Dĺžka odpadovej hadice (cm): 190 prietokový ohrievač: Áno popis bezpečnostného systému proti škodám spôsobeným vodou: 3-násobná ochr. proti vode 24 h : zámka tlačidla zmäkčovacie zariadenie: Áno typ horného koša: mid 642 nastaviteľný horný kôš: rackmatic 3-stupňové horná zásuvka na poháre: typ spodného koša: mid 642 dolná zásuvka na poháre: 2 3. zásuvka: 3rd Rack 1.1 koš na umývanie strieborných príborov: Standard zvláštne príslušenstvo: SGZ1010, SMZ1051EU, SMZ2014, SMZ2044, SMZ5000, SMZ5003, SMZ5005, SMZ5025, SMZ5035, SMZ5100, SMZ5300 vrátane príslušenstva 2: vapor barrier plate Počet súprav riadu: 14 farba/materiál panelu: Grey farba/materiál spotrebiča: lakovaná oceľ farba/materiál pracovnej dosky: rozmery zabaleného spotrebiča (mm): 880 x 680 x 670
Výkon a spotreba • náplň: 14 obedových súprav • trieda spotreby energie: A++ (na stupnici triedy energetickej účinnosti od A+++ do D) • spotreba energie v programe eco 50 °C: 266 kWh/rok na základe 280 štandardných umývacích cyklov (napojenie na studenú vodu) a spotrebe v režimoch s nízkou spotrebou energie; skutočná spotreba energie závisí od spôsobu používania spotrebiča • spotreba energie pri programe eco 50 °C: 0.93 kWh • spotreba energie vo vypnutom stave a v režime ponechania v zapnutom stave: 0.1 W / 0.1 W • spotreba vody v programe eco 50 °C: 2660 litrov/rok, na základe 280 štandardných umývacích cyklov; skutočná spotreba vody závisí od spôsobu používania spotrebiča • spotreba vody pri programe eco 50 °C: 9.5 l • trieda účinnosti sušenia: A; na stupnici od G (najhoršia účinnosť) do A (najlepšia účinnosť) • uvedené hodnoty sa vzťahujú na program eco 50 °C; tento program je vhodný pre umývanie bežne zašpineného riadu a jedná sa o najúčinnejší program z hľadiska kombinovanej spotreby vody a energie • doba trvania programu eco 50 °C: 225 min • trvanie režimu ponechanie v zapnutom stave: 0 min • hlučnosť: 46 dB(A) re 1 pW • hlučnosť (tichý program): 43 dB (A) re 1 pW • spotreba energie pri napojení na teplú vodu (program eco 50 °C): 0.7 kWh • spotreba vody v programe auto 45-65 °C: od 7 l, v závislosti na stupni zašpinenia riadu Programy a špeciálne funkcie • počet programov 6: intenzívny 70 °C, auto 45-65 °C, eco 50 °C, tichý program 50 °C, sklo 40 °C, hodinový 65 °C • 2 špeciálne funkcie: VarioSpeed Plus, Extra sušenie • program starostlivosť o umývačku • 5 umývacích teplôt Technológia umývania a senzory • ActiveWater hydraulický systém • dávkovací asistent • EcoSilence Drive • AquaSenzor, senzor naplnenia • auto 3in1 • výmenník tepla • technika striedavého umývania • regeneračná elektronika • 5. ostrekovacia rovina, 3-krát zvlnený filter • materiál vnútorného priestoru: nehrdzavejúca oceľ Ukazovatele stavu a obsluhy • elektronický ukazovateľ zostatkového času v minútach • farba ukazovateľa: červená • časová predvoľba 1-24 hod. • elektronický ukazovateľ nedostatku soli • elektronický ukazovateľ nedostatku leštidla Systém košov • systém košov VarioFlex • príborová zásuvka Vario • strieborné XXL umývacie koše s madlom • výškovo nastaviteľný horný kôš pomocou 3-násobneho RackMaticu • sklopné rady tŕňov na taniere v hornom koši (2x) • sklopné rady tŕňov na taniere v dolnom koši (4x) • 2 výklopné etažéry na šálky v hornom koši • odkladacia plocha na hrnčeky v spodním koši (2x) Bezpečnosť • AquaStop: záruka značky Bosch v prípade poškodenia vodou - po celú dobu životnosti spotrebiča* • elektronická blokácia tlačidiel • systém šetrného umytia skla • spredu nastaviteľné nožičky • vrátane ochranného plechu pre podstavenie (ochrana pred parou) Rozmery • rozmery spotrebiča (V x Š x H): 81.5 x 59.8 x 57.3 cm
Vlastnosti spotreby a pripojenie:
Značka: Bosch názov produktu/predajné označenie: SMI46NS00E Počet súprav riadu: 14 Trieda energetickej účinnosti (2010/30/EC): A++ Vážená ročná spotreba energie (kWh/annum) NEW (2010/30/EC): 266,00 Spotreba energie (kWh): 0,93 Spotreba elektrickej energie v režime ponechania v zapnutom stave (W) - NEW (2010/30/EC): 0,10 Spotreba elektrickej energie v režime vypnutia stave (W) - NEW (2010/30/EC): 0,10 Vážená ročná spotreba vody (l/annum) NEW (2010/30/EC): 2660 Trieda účinnosti sušenia: A Porovnávací program: Eco Dĺžka porovnávacieho programu (min): 225 Čas trvania režimu ponechania v zapnutom stave - NEW (2010/30/EC): 0 Hlučnosť v dB: 46 Spôsob montáže: zabudovanie Univerzálny kód produktu: panel pripravený: Nie hlučnosť v dB: príkon (W): 2400 istenie (A): 10 napätie (V): 220-240 frekvencia (Hz): 50; 60 typ zástrčky: Gardy zástrčka s uzemnením materiál vnútornej vane: Stainless steel typ vane: EuroTub/ADA v súhlase s ADA: Áno farba spotrebiča: antikoro Rozmery niky (mm): 815-875 x 600 x 550 Dĺžka prívodného kábla (cm): 175 Dĺžka odpadovej hadice (cm): 190 Dĺžka prívodnej hadice (cm): 165 rozmery zabaleného spotrebiča (mm): 880 x 680 x 670 prietokový ohrievač: Áno Spotreba vody (l): 9,5 zvláštne príslušenstvo: SGZ1010 : Predĺženie odpadovej a prívodnej hadice SMZ2014 : Set pre umývanie pohárov na stopke SMZ2044 : Dekoračné dvere + držiak SMZ5000 : Prídavná sada pre umývačky riadu SMZ5003 : Sklopné pánty SMZ5005 : Vyrovnávacia + upevňovacia sada SMZ5025 : Dekoračná sada pre prestavbu, nerez SMZ5035 : Sada nerezových dekoračných líšt SMZ5100 : Príborový kôš vario SMZ5300 : Držák na sklenice
EAN:4242005163090