## Specsheet
| Pečicí trouba | zvláštní příslušenství: | Vlastnosti:
| HBG675BB1 černá | HEZ327000 : pečicí kámen s dřevěnou lopatkou HEZ617000 : forma na pizzu HEZ625071 : Grilovací plech HEZ631010 : Pečicí plech s nepřilnavým povrchem HEZ631070 : Smaltovaný plech pro pyrolýzu HEZ632010 : Univerzální pánev s nepřilnavým povrchem HEZ632070 : Univerzální pánev pro pyrolýzu HEZ633001 : Víko pro profi pánev HEZ633070 : Profi pánev HEZ634000 : Kombinovaný rošt HEZ635000 : HEZ636000 : skleněná pánev HEZ638170 : 1násobný teleskopický výsuv HEZ638270 : 2násobný teleskopický výsuv HEZ638370 : 3násobný teleskopický výsuv HEZ660050 : Accessory HEZ6BCA0 : HEZ6BMA00 : kombinační set / vertikální vestavba HEZ9020 : HEZ915003 : skleněný pekáč 5,1 l HEZG0AS00 : Síťový kabel, délka 3 m | Barva / materiál přední stěny: černá Konstrukce: Vestavný Integrovaný čisticí systém: Samočištění pyrolýzou Rozmery niky (mm): 585-595 x 560-568 x 550 Rozměry spotřebiče (mm): 595 x 594 x 548 Rozměry zabaleného spotřebice (mm): 670 x 680 x 670 Materiál ovládacího panelu: Sklo Materiál dveří: sklo Hmotnost netto (kg): 38,110 Objem netto - pečicí trouba 1 (l): 71 Druhy ohřevu: , 4D hot air, Cirkulační gril, Dolní ohřev, Horký vzduch eco, Horní/dolní ohřev, Jemné vaření, Maloplošný gril, Předehřívání, Rozmrazování, Stupeň na pizzu, Udržování tepla, Velkoplošný gril Materiál 1.pečicí trouby: smalt Vnitřní osvětlení (ks): 1 Aprobační certifikáty: CE, VDE Délka přívodního kabelu (cm): 120 Vnitřní osvětlení - pečicí trouba 1: 1 Pečicí vozík: k dodání Funkce elektronických hodin pro pečicí troubu: budík, vyp., zap. Včetně příslušenství: 1 x smaltovaný plech, 1 x kombinovaný rošt, 1 x univerzální pánev Bake Element Wattages cavity 1 (W): Broil Element Wattages cavity 1 (W): 2800 Convection Element Wattages cavity 1 (W): 2200 Microwave wattage cavity 1 (W): Drawer wattage (W):
Typ trouby / druh ohřevu • Pečicí trouba s 13 druhy ohřevu: 4D horký vzduch, horký vzduch eco, horní/spodní ohřev, Eco horní/spodní ohřev, cirkulační infra-gril, velkoplošný gril, maloplošný gril, stupeň pro pizzu, spodní ohřev, pomalé vaření, rozmrazování, předehřívání, udržování tepla • elektronická regulace teploty 30 °C - 300 °C • vnitřní objem: 71 l Design • ovládací prstenec • antracitový smalt • Čištění • pyrolýza - automatické čištění • celoskleněná vnitřní strana dvířek Komfort • 2,5" barevný textový TFT displej vč. češtiny, dotyková tlačítka • automatický návrh teploty ukazatel aktuální teploty ukazatel předehřevu AutoPilot program sabat • výklopná dvířka, SoftClose - tlumené dovírání dvířek, SoftOpen - tlumené otevírání • AutoPilot • počet automatických programů: 10 ks • elektronické hodiny s časovou předvolbou • rychloohřev • halogenové vnitřní osvětlení, přepínatelné s osvětlením trouby • chladicí ventilátor • nerezový ventilátor • tlačítko info • designové madlo z nerezové oceli Výsuvný systém • závěsné rošty, teleskopické výsuvy k dodání Příslušenství • 1 x smaltovaný plech, 1 x kombinovaný rošt, 1 x univerzální pánev • Bezpečnost a energetická náročnost • elektronický zámek dveří dětská pojistka bezpečnostní vypínání ukazatel zbytkového tepla tlačítko start spínač kontaktu dveří Technické informace • délka síťového kabelu: 120 cm • celkový příkon elektro: 3.6 kW • rozměry spotřebiče (V x Š x H): 595 mm x 594 mm x 548 mm • rozměry niky (V x Š x H): 585 mm - 595 mm x 560 mm - 568 mm x 550 mm • „potřebné rozměry naleznete v instalačních materiálech“ • maximální teplota dveří: 30 °C • energetická třída: A+ (na stupnici třídy energetické účinnosti od A+++ do D) spotřeba el.energie při konvenčním ohřevu: 0.87 kWh spotřeba el.energie při cirkulaci/horkém vzduchu: 0.69 kWh elektrická trouba objem trouby: 71 l
|  | alternativní barevná provedení: | Vlastnosti spotřeby a připojení:
|  | HBG675BB1 : Pečicí trouba | Třída energetické účinnosti (2010/30/EC): A+ Energy consumption per cycle conventional (2010/30/EC): 0,87 Energy consumption gas oven per cycle conventional (2010/30/EC): Energy consumption per cycle forced air convection (2010/30/EC): 0,69 Energy consumption gas oven per cycle forced air convection (2010/30/EC): Energy efficiency index (2010/30/EC): 81,2 Příkon (W): 3600 Jištění (A): 16 Napětí (V): 220-240 Frekvence (Hz): 60; 50 Typ zástrčky: Zalitá zástrčka s uzemněním Connecting cable type: Universal Product Code: Barva / materiál přední stěny: černá Alternativní barevná provedení: Zdroj el.energie: Elektrický Aprobační certifikáty: CE, VDE Length of electrical supply cord (in): Required cutout/niche size for installation (in): x x Dimensions of the packed product (in): 26.37 x 26.37 x 26.77 Net weight (lbs): 84 Gross weight (lbs): 89 Délka přívodního kabelu (cm): 120 Hmotnost netto (kg): 38,110 Hmotnost brutto (kg): 41,0
včetně příslušenství:
1 x smaltovaný plech 1 x kombinovaný rošt 1 x univerzální pánev
EAN:4242002808673
04-10-2018
| Rúra na pečenie | zvláštní příslušenství: | Vlastnosti:
| HBG675BB1 čierna | HEZ327000 : Kameň na pečenie HEZ617000 : forma na pizzu HEZ625071 : Grilovací plech HEZ631010 : Plech na pečenie s nepriľnavým povrchom HEZ631070 : Smaltovaný plech pre pyrolýzu HEZ632010 : Univerzálna panvica s nepriľn. povrchom HEZ632070 : Univerzálna panvica pre pyrolýzu HEZ633001 : Veko pre profi plech HEZ633070 : Profi plech HEZ634000 : Kombinovaný rošt HEZ635000 : HEZ636000 : Sklenená panvica HEZ638170 : 1-násobný plne teleskopický výsuv HEZ638270 : 2-násobný plne teleskopický výsuv HEZ638370 : 3-násobný plne teleskopický výsuv HEZ660050 : Accessory HEZ6BCA0 : HEZ6BMA00 : kombinačný set / vertikal. zabudovanie HEZ9020 : HEZ915003 : sklenený pekáč 5,4 l HEZG0AS00 : Sieťový kábel, dĺžka 3 m | farba/materiál prednej steny: čierna konštrukcia: zabudovateľný integrovaný čistiaci systém: samočistenie pyrolýzou rozmery niky (mm): 585-595 x 560-568 x 550 rozmery spotrebiča (mm): 595 x 594 x 548 rozmery zabaleného spotrebiča (mm): 670 x 680 x 670 materiál ovládacieho panelu: Glass materiál dverí: sklo Hmotnosť netto (kg): 38,110 objem netto - rúra na pečenie 1 (l): 71 druhy ohrevu: , 4D hot air, Bottom heat, Conventional heat, Defrost, Full width grill, Half width grill, Hot Air-Eco, Hot air grilling, low temperature cooking, Pizza setting, pre-heating, warming materiál 1. rúry na pečenie: smalt vnútorné osvetlenie (ks): 1 aprobačné certifikáty: CE, VDE Dĺžka prívodného kábla (cm): 120 vnútorné osvetlenie - rúra na pečenie 1: 1 vozík na pečenie: na dodanie funkcia elektronických hodín pre rúru na pečenie: budík, vyp., zap. vrátane príslušenstva: príkon pečúcich elementov (W): príkon grilovacích elementov (W): 2800 príkon konvenčných elementov (W): 2200 mikrovlnný príkon (W): zásuvka príkon (W):
Typ rúry / druhy ohrevu • Rúra na pečenie - 13 druhov ohrevu: 4D horúci vzduch, Eco horúci vzduch, horný/dolný ohrev, Eco horný/dolný ohrev, cirkulačný infra-gril, velkoplošný gril, maloplošný gril, stupeň na pizzu, dolný ohrev, pomalé varenie pri nízkej teplote, rozmrazovanie, predohrev, udržovanie tepla • rozsah teplôt: 30 °C - 300 °C • objem: 71 l Design • Control Ring - ovládací prstenec • vnútorný povrch rúry: antracitový smalt • Čistenie • automatické samočistenie - pyrolýza • celosklenená vnútorná strana dvierok Komfort • 2,5" farebný textový TFT displej, vrátane slovenčiny, dotykové tlačidlá • automatický návrh teploty ukazovateľ aktuálnej teploty ukazovateľ predohrevu AutoPilot program Sabbat • výklopné dvierka, SoftClose - tlmené dovieranie dvierok, SoftOpen - tlmené otváranie dvierok • pomocný systém: Programy • počet automatických programov: 10 KS • elektronické hodiny s časovou predvoľbou • automatický rýchloohrev • halogénové vnútorné osvetlenie, osvetlenie rúry Comfort (vypínateľné) • chladiaci ventilátor • ventilátor z nehrdzavejúcej ocele • tlačidlo "Info" • designové madlo z nehrdzavejúcej ocele Závesné rošty / teleskopické výsuvy • vnútorný priestor so závesnými roštami, teleskopické výsuvy na dodanie Príslušenstvo • 1 x kombinovaný rošt, 1 x univerzálna pánvica • Bezpečnosť a životné prostredie • elektronický zámok dverí detská poistka bezpečnostné vypínanie ukazovateľ zostatkového tepla tlačidlo štart/stop spínač kontaktu dverí Technické informácie • dĺžka sieťového kábla: 120 cm • celkový príkon elektro: 3.6 kW • rozmery spotrebica (V x Š x H): 595 mm x 594 mm x 548 mm • rozmery niky (VxŠxH): 585 mm - 595 mm x 560 mm - 568 mm x 550 mm • "Rozmery potrebné pre zabudovanie nájdete v inštalačných materiáloch." • teplota skla dvierok max 30°C • trieda spotreby energie: A+ (na stupnici triedy energetickej účinnosti od A+++ do D) Spotreba el.energie pri konvenčnom ohreve: 0.87 kWh Spotreba el.energie pri cirkulácii/horúcom vzduchu: 0.69 kWh Počet vnútorných priestorov: 1 Typ rúry: elektrická rúra Objem rúry: 71 l
|  | alternativní barevná provedení: | Vlastnosti spotřeby a připojení:
|  | HBG675BB1 : Rúra na pečenie | Trieda energetickej účinnosti (2010/30/EC): A+ Energy consumption per cycle conventional (2010/30/EC): 0,87 Energy consumption gas oven per cycle conventional (2010/30/EC): Energy consumption per cycle forced air convection (2010/30/EC): 0,69 Energy consumption gas oven per cycle forced air convection (2010/30/EC): Energy efficiency index (2010/30/EC): 81,2 príkon (W): 3600 istenie (A): 16 napätie (V): 220-240 frekvencia (Hz): 60; 50 typ zástrčky: Gardy zástrčka s uzemnením Connecting cable type: univerzálny kód produktu: farba/materiál prednej steny: čierna alternatívne farebné zhotovenia: zdroj el. energie: elektrický aprobačné certifikáty: CE, VDE Dĺžka prívodného kábla (in): odporúčaný otvor v nike, veľkosť pre inštaláciu (in): x x rozmery zabaleného spotrebiča (in): 26.37 x 26.37 x 26.77 hmotnosť netto (lbs): 84 hmotnosť brutto (lbs): 89 Dĺžka prívodného kábla (cm): 120 Hmotnosť netto (kg): 38,110 hmotnosť brutto (kg): 41,0
včetně příslušenství:
EAN:4242002808673
04-10-2018