## 2021
Model: | SPR 58 TOW
Kombinovaný sporák
50 cm
Doporučená MOC (vč. DPH): |  |  | 9999
Provozní vlastnosti:
Energetická třída: |  | A
Objem |  | 65 | l
Připojení k elektrické síti |  | 230 | V
Příkon |  | 2.9 | kW
Funkce:
Minutka |  |  |  |  | Barva: |  | Slonová kost
Elektrická multifunkční trouba
9 | funkcí trouby vč. grilu a ventilátoru |  |  |  | Rozměry:
Super rychlý ohřev
Bezpečnostní pojistky hořáků | [5 empty] | Výška: | 85 | cm
Elektrické zapalování v každém knoflíku | [5 empty] | Šířka: | 50 | cm
[6 empty] | Hloubka: | 60 | cm
Konstrukce:
Gril |  | 1500 | W
Horní topné těleso |  | 900 | W
Spodní topné těleso |  | 1100 | W
Teleskopické výsuvy plechů |  |  | 1x |  | Objednací kód: |  | 57814
Lehce čistitelný smalt uvnitř trouby
Počet skel dveří trouby |  | 3
Výsuvný odkládací prostor
Plynová varná deska |  | 4 | zóny
Samostatné stabilní litinové rošty |  |  |  | 2x
Malý hořák 4 cm |  | 1 | kW | 1x
Střední hořák 6,5 cm |  | 1.8 | kW | 2x
Velký hořák 9 cm |  | 2.8 | kW | 1x
Ostatní údaje:
Hluboký pečicí plech |  |  |  | 1x
Rošt |  |  |  | 1x
Poklop varné desky
Trysky na propan butan součástí balení