## Sheet1
Informační list dle nařízení (EU) č. 1061/2010
Energetický štítek
Značka | Indesit
Model | IWSC 51051 C ECO EU
Jmenovitá kapacita bavlněné látky v kg | 5
Třída energetické účinnosti na stupnici A+++ (nejnižší spotřeba) až G (vysoká spotřeba) | A+
Roční spotřeba energie v kWh 1) | 163
Spotřeba energie standardního programu pro bavlnu pro praní při 60 °C s celou náplní v kWh 2) | 0.894
Spotřeba energie standardního programu pro bavlnu pro praní při 60 °C s poloviční náplní v kWh 2) | 0.617
Spotřeba energie standardního programu pro bavlnu pro praní při 40 °C s poloviční náplní v kWh 2) | 0.492
Vážená spotřeba energie ve vypnutém stavu ve W | 1
Vážená spotřeba energie v režimu ponechání v zapnutém stavu ve W | 1
Roční spotřeba vody v litrech 3) | 6763
Třída účinnosti sušení odstřeďováním na stupnici od G (nejmenší účinnost) do A (nejvyšší účinnost) | C
Maximální otáčky při odstřeďování 4) | 1000
Zbytkový obsah vlhkosti v % 5) | 62
Trvání „standardního programu pro bavlnu pro praní při 60 °C“ s celou náplní v minutách. | 164
Trvání „standardního programu pro bavlnu pro praní při 60 °C“ s poloviční náplní v minutách. | 128
Trvání „standardního programu pro bavlnu pro praní při 40 °C" s poloviční náplní v minutách. | 123
Trvání režimu ponechání v zapnutém stavu v minutách | 30
Emise hluku v dB(A) re 1 pW během praní | 59
Emise hluku v dB(A) re 1 pW během odstřeďování | 77
POZNÁMKA
1) "Standardní program pro bavlnu pro praní při 60 °C" s celou náplní a poloviční náplní a standardní program pro bavlnu pro praní při 40°C s poloviční náplní jsou standardní prací programy, na které se vztahují informace uvedené na energetickém štítku a v informačním listu. Tyto programy jsou vhodné pro praní běžně znečištěného bavlněného prádla a jedná se o nejúčinnější programy z hlediska kombinované spotřeby energie a vody.
2) na základě 220 standardních pracích cyklů s programy pro bavlnu pro praní při 60 °C a 40 °C s celou a poloviční náplní a spotřeba v režimech s nízkou spotřebou energie. Skutečná spotřeba energie bude záviset na tom, jak je spotřebič používán.
3) na základě 220 standardních pracích cyklů s programy pro bavlnu pro praní při 60 °C a 40 °C s celou a poloviční náplní. Skutečná spotřeba vody bude záviset na tom, jak je spotřebič používán.
4) u standardního programu pro bavlnu pro praní při 60 °C s celou náplní nebo u standardního programu pro bavlnu pro praní při 40 °C s poloviční náplní podle toho, která hodnota je menší.
5) u standardního programu pro bavlnu pro praní při 60 °C s celou náplní nebo u standardního programu pro bavlnu pro praní při 40 °C s poloviční náplní podle toho, která hodnota je větší.
6) během fází praní a odstřeďování u standardního programu pro bavlnu pro praní při 60 °C s celou náplní.