## spec sheet
Product Information Sheet COMMISSION DELEGATED REGULATION (EU) 2019/2013
INFORMACE |  | Hodnota | Jednotky
1. Název dodavatele nebo ochranná známka |  | SONY
2. Identifikátor modelu |  | KD-49XH9505
3. Třída energetické účinnosti pro standardní dynamický rozsah (SDR) |  | G
4. Spotřeba energie v standardním dynamickém rozsahu (SDR) v režimu zapnutí. |  | 117 | W
5. Třída energetické účinnosti pro standardní dynamický rozsah (HDR) |  | G
6. Spotřeba energie v režimu zapnutí v režimu vysokého dynamického rozsahu (HDR) |  | 159 | W
7. Režim vypnutí, spotřeba energie |  |  | W
8. Spotřeba energie v pohotovostním režimu |  | 0.5 | W
9. Spotřeba energie pri připojení do sítě v pohotovostním režimu |  | 2 | W
10. Kategorie elektrického displeje |  | Televizor
11. Poměr velikostí |  | 16:09
12. Rozlišení obrazovky (pixely) |  | 3840 x 2160 | pixely
13. Úhlopříčka obrazovky |  | 123 | cm
14. Úhlopříčka obrazovky |  | 49 | palce
15. Viditelná plocha obrazovky |  | 6487 | cm2
16. Použitá panelová technologie |  | LCD
17. K dispozici je automatická regulace jasu (ABC) |  | ano
18. K dispozici je snímač rozpoznávání hlasu |  | ne
19. K dispozici je snímač přítomnosti v místnosti |  | ne
20. Frekvence obnovování obrazu |  | 100 | Hz
21. Minimální zaručená dostupnost aktualizace softwaru a firmwaru (do): |  | 27 02 2029
22. Minimální zaručená dostupnost náhradních dilů (do) |  | 27 02 2026
23. Minimální garantovaná podpora produktu (do) |  | 27 02 2023
24. Typ napájecího zdroje: |  | Interní
I Externí standardizovaný zdroj napájení (součástí balení produktu) | Standardní název
| Vstupné napětí |  | V
| Výstupné napětí |  | V
INFORMACE |  | Hodnota | Jednotky
II Externí standardizovaný zdroj napájení (součástí balení produktu) | Standardní název
| Požadované výstupní napětí |  | V
| Požadovaný dodávaný proud |  | A
| Požadovaná proudová frekvence |  | Hz