## 2022
Model: | 8H-765TCN
Multifunkční trouba
Provozní vlastnosti:
Energetická třída: |  | A+ | [5 empty] | >
Objem: |  | 77 | l
Příkon: |  | 3.6 | kW
Připojení k elektrické síti: |  | 230 | V
Funkce:
Typ programátoru Tc / Plně senzorové ovládání |  |  |  | Barva: |  | Černá
12 | funkcí trouby vč. grilu a horkého vzduchu
Počet přednastavených pečících receptů: |  |  | 19
Super rychlý ohřev 150°C za 3 min. |  |  |  | Rozměry:
Dětský zámek
Katalyzátor zápachu - odstraňuje zápach při pečení |  |  |  |  | Výška: | 59.5 | cm
[5 empty] | Šířka: | 59.5 | cm
[5 empty] | Hloubka: | 57.5 | cm
Konstrukce:
Gril |  | 1500 | W
Horní topné těleso |  | 900 | W
Spodní topné těleso |  | 1100 | W
Zadní kruhové topné těleso |  | 2100 | W | Objednací kód: |  | 57922
Teleskopické výsuvy plechů s funkcí STOP 100% |  |  | 2x
Pyrolytické číštění trouby
Počet skel dveří trouby |  | 4
Vnitřní ochlazovací ventilátor
I-Cool Front - sklo bezpečné na dotek
Soft Close - tlumené dovírání dvířek
BakingPro systém
Ostatní údaje:
Extra velký hluboký pečicí plech |  |  | 1x
Extra velký mělký pečicí plech |  |  | 1x
Rošt |  |  | 1x
Halogenové osvětlení trouby
Reflexní sklo dveří trouby