## Specsheet
| Serie ¦ 6, Předem plněná pračka, 8 kg, 1400 otáček za minutu | Vlastnosti:
| WAT28460CS | Konstrukce: Volně stojící Závěs dveří: Vlevo Barva / materiál spotřebiče: Bílá Délka přívodního kabelu (cm): 210 Výška pro podstavbu: 850,00 Výška (mm): 848 Rozměry spotřebiče (mm): 848 x 598 x 550 Kolečka: Ne Hmotnost netto (kg): 66,690 Objem bubnu (l): 58 Náplň bavlna (kg): Univerzální kód produktu: Barva spotřebiče: Bílá Door Frame: bílá - černošedá Color Buttons: Color Dial: Alternativní barevná provedení: Hlučnost při praní (dB(A) re 1 pW): 49 Příkon (W): 2300 Jištění (A): 10 Napětí (V): 220-240 Frekvence (Hz): 50 Průměrná roční spotřeba el.energie (kWh): Total annual water consumption (gal): Energy Star Qualified: Cord Included: Ne Délka přívodního kabelu (in): Typ zástrčky: Zalitá zástrčka s uzemněním Length of drain hose (in): 59,05 Length of supply hose (in): 59,05 Appliance Dimensions (h x w x d) (inches): x x Rozměry zabaleného spotřebiče (in): 33.85 x 24.80 x 26.77 Net weight (lbs): 147 Gross weight (lbs): 149 Capacity (cu. ft.): Délka odtokové hadice: 150,00 Délka přívodní hadice: 150,00 Rozměry zabaleného spotřebice (mm): 860 x 680 x 630 Hmotnost brutto (kg): 68,0 Power consumption standby/network: Please check the user manual for how to switch off the WiFi module.: en: Time auto-standby/network:
Spotřeba • kapacita: 8 kg • třída spotřeby energie: A+++ v rozsahu tříd energetické účinnosti od A+++ do D • o 30 % úspornější (135 kWh/rok) než je standardní hodnota (196 kWh/rok) třídy spotřeby A+++ v kategorii 8 kg dle směrnice EU 1061/2010 • roční spotřeba energie 135 kWh na základě 220 standardních pracích cyklů v programech pro bavlnu při 60 °C a 40 °C s celou a částečnou náplní a spotřeby v úsporných režimech; skutečná spotřeba energie bude záviset na způsobu použití spotřebiče • spotřeba energie ve standardním programu bavlna 60 °C při plné náplni 0.78 kWh a při částečné náplni 0.53 kWh a spotřeba energie ve standardním programu bavlna 40 °C při částečné náplni 0.4 kWh • vážená spotřeba energie ve vypnutém stavu / v režimu ponechání v zapnutém stavu: 0.12 W / 0.58 W • roční spotřeba vody 9680 litrů na základě 220 standardních pracích cyklů v programech pro bavlnu při 60 °C a 40 °C s celou a částečnou náplní; skutečná spotřeba vody bude záviset na způsobu použití spotřebiče • třída účinnosti odstředění: B • max. počet otáček: 1400 ot./min**; zbytková vlhkost: 53 % • Standardní programy bavlna eco 60 °C a bavlna eco 40 °C, na které se vztahují informace uvedené na štítku a v informačním listu, jsou vhodné pro praní běžně znečištěného bavlněného prádla a jedná se o nejúčinnější programy z hlediska kombinované spotřeby energie a vody. Skutečná teplota se může lišit v závislosti na kombinaci zvoleného programu a teploty. Délka pracího cyklu může být prodloužena ve prospěch nižší spotřeby energie. Třída účinnosti praní A je vždy zaručena. • trvání standardního programu bavlna 60 °C 225 min při plné náplni a 225 min při částečné náplni a trvání standardního programu bavlna 40 °C 225 min při částečné náplni • hlučnost praní ve standardním programu bavlna 60 °C s plnou náplní v dB (A) re 1 pW: 49 • hlučnost odstředění ve standardním programu bavlna 60 °C s plnou náplní v dB (A) re 1 pW: 76 Programy • speciální programy: čištění bubnu, košile/halenky, sport/fitness, rychlý/mix, AlergiePlus, super 15'/30', přikrývky, mix tichý/noční praní, máchání/odstředění/odčerpání, jeans/tmavé prádlo, vlna, jemné/hedvábí Speciální funkce a nastavení • VarioPerfect: možnost volby, zda prací program bude optimalizován z hlediska úspory času nebo úspory energie. Výsledkem je vždy perfektně čisté prádlo. • TouchControl tlačítka: předpírka, odložení konce programu, voda plus, teplota, start/pauza s reload funkcí (možnost doplnění prádla), EcoPerfect/SpeedPerfect, nastavení počtu otáček/stop máchání Komfort a bezpečnost • funkce Reload: máte možnost přidat prádlo dokonce i po začátku pracího cyklu • objem bubnu: 58 l • VarioDrum nerezový buben: šetrné a intenzivní praní • program čištění bubnu • kruhový průzor o průměru 32 cm, s úhlem otevírání dvířek 171° • kovový háček zavírání dvířek • komfortní zavírání • EcoSilence Drive: tichý asynchronní motor s dlouhou životností • AntiVibration Design: zaručuje vyšší stabilitu a tišší chod • průtokový senzor pro optimální spotřebu vody • ActiveWater™Plus: systém úsporné distribuce vody • několikanásobná ochrana proti škodám způsobeným vodou • 3D AquaSpar systém praní pro rychlejší průnik vody • bezstupňová množstevní automatika • ukazatel spotřeby: informace o spotřebě energie • plně elektronické ovládání všech standardních a speciálních programů včetně teploty jedním otočným voličem • velký LED displej s ukazateli průběhu programu, nastavené teploty, počtu otáček, zbytkového času v minutách a nastavení konce praní až za 24 hod., doporučené náplně a indikace spotřeby • ukazatel předávkování detergentem • systém rozpoznání pěny k odstranění nadměrné pěny • kontrola nevyváženosti • dětský zámek ovládání • signál na konci programu • jednoduše čistitelná přihrádka na prací prostředky • nástavec na tekutý prací prostředek Technické informace • možnost podstavby při výšce niky 85 cm • rozměry (V x Š x H): 84,8 cm x 59,8 cm x 55,0 cm
Vlastnosti spotřeby a připojení:
Příkon (W): 2300 Jištění (A): 10 Napětí (V): 220-240 Frekvence (Hz): 50 Aprobační certifikáty: CE, VDE Spotřeba energie (kWh): Spotřeba vody (l): Průměrná roční spotřeba vody (l): Průměrná roční spotřeba el.energie (kWh): Bezpečnostní systém proti škodám způsobeným vodou: Vícenás. ochrana proti vodě Number of Options: 7 Maximální rychlost odstřeďování (ot./min): Regulace rychlosti odsřeďování: Variabilní Ukazatel zbytkového času: Ano Ukazatel průběhu sušení: LED-displej zvláštní příslušenství: WMZ20490 : Podesta s výsuvem WMZ2200 : Set pro upevnění k podlaze WMZ2380 : Přívod studené vody/prodl. AquaStopu
EAN:4242005191345
| Serie ¦ 6, Spredu plnená práčka, 8 kg, 1400 otáček za minutu | Vlastnosti:
| WAT28460CS | Konštrukcia: Voľne stojace záves dverí: vľavo farba/materiál spotrebiča: biela Dĺžka prívodného kábla (cm): 210 výška na podstavbu: 850,00 Výška (mm): 848 rozmery spotrebiča (mm): 848 x 598 x 550 kolieska: Nie Hmotnosť netto (kg): 66,690 objem bubna (l): 58 Náplň: bavlna (kg): Univerzálny kód produktu: farba spotrebiča: biela rám dverí: biela – čiernosivá farba tlačidiel: farba Dial: alternatívne farebné zhotovenia: hlučnosť pri praní dB: 49 príkon (W): 2300 istenie (A): 10 napätie (V): 220-240 frekvencia (Hz): 50 priemerná ročná spotreba el. energie (kWh): celková ročná spotreba vody (gal): Energy Star kvalifikácia: obsahuje prívodný kábel: Nie Dĺžka prívodného kábla (in): typ zástrčky: Gardy zástrčka s uzemnením dĺžka vypúšťacej hadice (in): 59,05 dĺžka prívodnej hadice (in): 59,05 rozmery spotrebiča (V x Š x H) (in): x x Rozmery zabaleného spotrebiča (in): 33.85 x 24.80 x 26.77 hmotnosť netto (lbs): 147 hmotnosť brutto (lbs): 149 kapacita (cu. ft.): dĺžka vypúšťacej hadice: 150,00 dĺžka prívodnej hadice: 150,00 rozmery zabaleného spotrebiča (mm): 860 x 680 x 630 hmotnosť brutto (kg): 68,0 Power consumption standby/network: Please check the user manual for how to switch off the WiFi module.: en: Time auto-standby/network:
Spotreba • kapacita: 8 kg • trieda spotreby energie: A+++ v rozsahu tried energetickej účinnosti od A+++ do D • o 30 % úspornejšia (135 kWh/rok) ako je štandardná hodnota (196 kWh/rok) triedy spotreby A+++ v kategórii 8 kg podľa smernice EU 1061/2010 • ročná spotreba energie 135 kWh na základe 220 ​​štandardných pracích cyklov v programoch pre bavlnu pri 60 °C a 40 °C pri plnej a čiastočnej náplni a spotreby v úsporných režimoch; skutočná spotreba energie bude závisieť od spôsobu použitia spotrebiča • spotreba energie v štandardnom programe bavlna 60 °C pri plnej náplni 0.78 kWh a pri čiastočnej náplni 0.53 kWh a spotreba energie v štandardnom programe bavlna 40 °C pri čiastočnej náplni 0.4 kWh • vážená spotreba energie vo vypnutom stave / v režime ponechania v zapnutom stave: 0.12 W / 0.58 W • ročná spotreba vody 9680 litrov na základe 220 ​​štandardných pracích cyklov v programoch pre bavlnu pri 60 °C a 40 °C pri plnej a čiastočnej náplni; skutočná spotreba vody bude závisieť od spôsobu použitia spotrebiča • trieda účinnosti odstredenia: B • max. počet otáčok: 1400 ot./min**; zostatková vlhkosť: 53 % • Štandardné programy bavlna eco 60 °C a bavlna eco 40 °C, na ktoré sa vzťahujú informácie uvedené na štítku a v informačnom liste, sú vhodné pre pranie bežne znečištenej bavlnenej bielizne a jedná sa o najúčinnejšie programy z hľadiska kombinovanej spotreby energie a vody. Skutočná teplota sa môže líšiť v závislosti od kombinácie zvoleného programu a teploty. Dĺžka pracieho cyklu môže byť predĺžená v prospech nižšej spotreby energie. Trieda účinnosti prania A je vždy zaručená. • trvanie štandardného programu bavlna 60 °C 225 min pri plnej náplni a 225 min pri čiastočnej náplni a trvanie štandardného programu bavlna 40 °C 225 min pri čiastočnej náplni • hlučnosť prania v štandardnom programe bavlna 60 °C s plnou náplňou v dB (A) re 1 pW: 49 • hlučnosť odstreďovania v štandardnom programe bavlna 60 °C s plnou náplňou v dB (A) re 1 pW: 76 Programy • špeciálne programy: čistenie bubna, košele/blúzky, šport/fitness, rýchly/mix, AlergiaPlus, super 15'/30', prikrývky, mix tichý/nočné pranie, plákanie/odstredenie/odčerpanie, jeans/tmavá bielizeň, vlna, jemné/hodváb Špeciálne funkcie a nastavenia • VarioPerfect: možnosť voľby, či prací program bude optimalizovaný z hľadiska úspory času alebo úspory energie. Výsledkom je vždy perfektne čisté prádlo. • TouchControl tlačidlá: predpierka, odloženie konca programu, voda plus, teplota, štart/pauza s reload funkciou (možnosť doplnenia bielizne), EcoPerfect/SpeedPerfect, nastavenie počtu otáčok/stop plákania Komfort a bezpečnosť • funkcia Reload: bielizeň máte možnosť pridať dokonca aj po začatí pracieho cyklu • objem bubna: 58 l • VarioDrum: bubon z nehrdzavejúcej ocele, šetrné a intenzívne pranie • program na čistenie bubna • kruhový priezor s priemerom 32 cm, s uhlom otvárania dvierok 171° • kovový háčik zatvárania dvierok • komfortné zatváranie • EcoSilence Drive: tichý asynchrónny motor s dlhou životnosťou • AntiVibration Design: zaručuje väčšiu stabilitu a tichší chod • prietokový senzor pre optimálnu spotrebu vody • ActiveWater™Plus: systém úspornej distribúcie vody • niekoľkonásobná ochrana proti škodám spôsobenými vodou • 3D AquaSpar systém prania pre rýchlejší prienik vody • bezstupňová množstevná automatika • ukazovateľ spotreby: informácia o spotrebe energie • plne elektronické ovládanie všetkých štandardných a špeciálnych programov vrátane teploty jedným otočným voličom • veľký LED displej pre zobrazenie priebehu programu, nastavenej teploty, počtu otáčok, zostávajúceho času v minútach a nastavenie konca prania až za 24 hod., odporúčanej náplne a indikácie spotreby • ukazovateľ predávkovania detergentom • systém rozpoznania peny na odstránenie nadmernej peny • kontrola nevyváženosti • detský zámok ovládania • signál na konci programu • jednoducho čistiteľná komora na pracie prostriedky • nádstavec na tekuté pracie prostriedky Technické informácie • možnosť podstavby pri výške niky 85 cm • rozmery (V x Š x H): 84,8 cm x 59,8 cm x 55,0 cm
Vlastnosti spotreby a pripojenie:
príkon (W): 2300 istenie (A): 10 napätie (V): 220-240 frekvencia (Hz): 50 aprobačné certifikáty: CE, VDE Spotreba energie (kWh): Spotreba vody (l): priemerná ročná spotreba vody (l): priemerná ročná spotreba el. energie (kWh): bezpečnostný systém proti škodám spôsobeným vodou: Multiple water protection počet možností: 7 maximálny počet ot./min.: regulácia počtu otáčok od ... Do: variabilná ukazovateľ zvyšného času: Áno ukazovateľ priebehu sušenia: LED displej zvláštne príslušenstvo: WMZ20490 : Podstavec s výsuvom WMZ2200 : Set pre upevnenie k podlahe WMZ2380 : Prívod studenej vody/predĺ. AquaStopu
EAN:4242005191345