## Hárok1
INFORMAČNÍ LIST PRO PRAČKU SE SUŠIČKOU
Model | FWDD117168WS EU
Značka | WHIRLPOOL
Popis produktu
Kapacita náplně při praní (kg) | 11
Kapacita náplně při sušení (kg) | 7
Maximální rychlost odstřeďování (ot/min) | 1600
Třída energetické účinnosti | A
Odhadovaná roční spotřeba elektrické energie při praní (kWh) | 242
Spotřeba elektrické energie při praní a sušení (kWh) | 7.48
Spotřeba elektrické energie při praní (kWh) | 1.21
Třída účinnosti praní | A
Odhadovaná roční spotřeba vody při praní (l) | 13000
Spotřeba vody při praní a sušení (l) | 110
Spotřeba vody při praní (l) | 65
Technické parametry
Celkový příkon (W) | 1850
Napětií (V) | 220-240
Frekvence (Hz) | 50
Jištění (A) | 10
ROZMĚRY
Rozměry (mm): Výška | 850
Rozměry (mm): Šířka | 595
Rozměry (mm): Hloubka | 605