## Specsheet
| iQ500, Volně stojící chladnička s mrazákem dole, 186 x 60 cm, Nerezový vzhled | zvláštní příslušenství: | Vlastnosti spotřeby a připojení: Třída energetické účinnosti (nařízení (EU) 2017/1369): C Průměrná roční spotřeba energie v kilowatthodinách za rok (kWh/a) (EU 2017/1369): 149 Součet objemu mrazicích oddílů (EU 2017/1369): 94 Součet objemu chladicích oddílů (EU 2017/1369): 214 Emise hluku šířeného vzduchem (EU 2017/1369): 38 Třída emisí hluku šířeného vzduchem (EU 2017/1369): C Konstrukce: Volně stojící Počet kompresorů: 1 Počet nezávislých chladicích okruhů: 2 Šírka (mm): 600 Výška (mm): Hloubka (mm): 650 Hmotnost netto (kg): 69,972 Rozměry niky (mm): Dekorační rám / deska: Dekorační rám není možné objednat jako zvláštní příslušenství Závěs dveří: Vpravo, volitelný Počet výškově nastavitelných odkládacích ploch v chladící části (ks): 2 Přihrádky na lahve: Ano Automatické odtávání: Žádný Vnitřní ventilátor - mrazicí část: Ano Závěs dveří volitelný: Ano Délka přívodního kabelu (cm): 240 Hlučnost dB: 38 Multi-Flow Air Tower: Ne Tlačítko superchlazení: Ano Tlačítko supermrazení: Ano Zásuvka s kontrolou teploty: Ne Zásuvka s kontrolou vlhkosti: Ano Počet přihrádek ve dveřích - chladnička: 3 Počet nastavitelných přihrádek ve dveřích - chladnička: Ne Počet vyklápěcích přihrádek ve dveřích - chladnička: Ano Galon zásobník: Ano Počet Galon zásobníků: 1 Motorizované police: Ne Materiál odkládacích ploch: Typ osvětlení: Ukazatel otevřených dveří mrazák: Ano Zásuvky s teleskopickým výsuvem: Automatický výrobník ledu: Ne Kapacita zásobníku na led (lbs): Ice Cubes per Day (lbs): Příkon (W): 90 Jištění (A): 10 Napětí (V): 220-240 Frekvence (Hz): 50 Spotřeba energie (kWh): Kapacita zmrazení (kg/24 hod.): Doba skladování při poruše (hod.): 35 Aprobační certifikáty: CE, VDE Univerzální kód produktu: Barva spotřebiče: Nerezový vzhled Dekorační rám / deska: Dekorační rám není možné objednat jako zvláštní příslušenství Hlučnost dB: 38 Průměrná roční spotřeba el.energie (kWh): Energy Star kvalifikace: Ne Aprobační certifikáty: CE, VDE Délka přívodního kabelu (in): Typ zástrčky: Zalitá zástrčka s uzemněním
| KG36EALCA | KS10Z030 : Nerezový držák na lahve KS10Z010 :
Design • barva dveří: nerezový vzhled, barva bočních stran: Pearl grey (VZF 07127) • integrované, vertikální madlo • LED osvětlení v chladící částí Komfort a bezpečnost • elektronické ovládání • oddělená regulace teploty pro chladící a mrazící část • akustický varovný signál při otevřených dveřích chladničky • optický a akustický varovný signál při zvýšené teplotě ve vnitřním prostoru mrazničky s memory funkcí • možnost nastavení funkce Holiday • funkce superChlazení • automatické odtávání v chladicí části Chladicí prostor • počet odkládacích ploch z bezpečnostního skla: 4, z toho výškově nastavitelných: 2, 3 x easyAccess Shelf, výsuvná plocha • 1 x velká přihrádka, 2 x malá odkládací přihrádka ve dveřích • speciální držák na láhve Freshness System • 1 přihrádka hyperFresh ◄0°C► - ryby a maso zůstanou déle čerstvé • 1 přihrádka hyperFresh s regulací vlhkosti - udrží ovoce a zeleninu déle čerstvou Mrazicí prostor • systém lowFrost - zabraňuje tvorbě námrazy a usnadňuje proces odmrazování Rozměry • rozměry spotřebiče (V x Š x H) : 186.0 cm x 60.0 cm x 65.0 cm Technické informace • závěs dveří vpravo, volitelný • výškově nastavitelné nožičky vpředu, kolečka vzadu • odtok odtáté vody • příkon: 90 W • napětí: 220 - 240 V • klimatická třída: SN-T Příslušenství • 2 x chladicí akumulátor 2 x zásobník na vejce 1 x miska na led s víkem Specifika • Deklarované spotřeby energie se dosáhne, pokud jsou použity vymezovací úchytky. Spotřebič bez těchto úchytek je plně funkční, ale má o něco vyšší spotřebu elektrické energie. Hloubka spotřebiče s úchytkami je větší asi o 3,5 cm.
alternativní barevná provedení:
KG36EALCA :
včetně příslušenství:
EAN:4242003869444
24-02-2021