## 2019
Model: | SSA 110 X
Sklokeramický sporák
50 cm
Doporučená MOC (vč. DPH): |  |  | 8990
Provozní vlastnosti:
Energetická třída: |  | A
Objem |  | 62 | l
Připojení k elektrické síti |  | 400 | V
Příkon |  | 8.9 | kW
Funkce:
Digitální displej / Typ programátoru Ta |  |  |  |  | Barva: |  | Nerez
Elektrická multifunkční trouba
10 | funkcí trouby vč. grilu a horkého vzduchu |  |  |  | Rozměry:
Super rychlý ohřev
Ukazatele zbytkového tepla | [5 empty] | Výška: | 85 | cm
[6 empty] | Šířka: | 50 | cm
[6 empty] | Hloubka: | 60 | cm
Konstrukce:
Gril |  | 2000 | W
Horní topné těleso |  | 900 | W
Spodní topné těleso |  | 1100 | W
Zadní kruhové topné těleso |  | 2000 | W |  | Objednací kód: |  | 54749
Lehce čistitelný smalt uvnitř trouby
Počet skel dveří trouby |  | 3
Výsuvný odkládací prostor
Sklokeramická varná deska |  | 4 | zóny
HiLight zóna 14,5 cm |  | 1.2 | kW | 2x
HiLight duální zóna 12/18 cm |  | 0,7/1,7 | kW | 2x
Ostatní údaje:
Hluboký pečicí plech |  |  |  | 1x
Rošt |  |  |  | 1x