## 2019
Model: | TXB 121 NTCRBGKX
Parní trouba
X-type
Doporučená MOC (vč. DPH): |  |  | 10490
Provozní vlastnosti:
Energetická třída: |  | A+
Objem: |  | 77 | l
Příkon: |  | 3.6 | kW
Připojení k elektrické síti: |  | 230 | V
Funkce:
Typ programátoru Tn / Senzorové ovládání |  |  |  | Barva: |  | Nerez
11 | funkcí trouby vč. grilu a horkého vzduchu
Počet přednastavených pečících receptů: |  |  | 19
Super rychlý ohřev 150°C za 3 min. |  |  |  | Rozměry:
SoftSteam - parní pečení
Dětský zámek |  |  |  |  | Výška: | 59.5 | cm
[5 empty] | Šířka: | 59.5 | cm
[5 empty] | Hloubka: | 57.5 | cm
Konstrukce:
Gril |  | 1500 | W
Horní topné těleso |  | 900 | W
Spodní topné těleso |  | 1100 | W
Zadní kruhové topné těleso |  | 2100 | W | Objednací kód: |  | 56949
Teleskopické výsuvy plechů s funkcí STOP |  |  | 1x
Katalytické samočistící desky
Počet skel dveří trouby |  | 3
Vnitřní ochlazovací ventilátor
OpenUp - automatické otevření dveří trouby
BakingPro systém
Ostatní údaje:
Extra velký hluboký pečicí plech |  |  | 1x
Extra velký mělký pečicí plech |  |  | 1x
Rošt |  |  | 1x
Zamačkávací podsvícené knoflíky
Halogenové osvětlení trouby
I-touch free: ochrana proti otiskům prstů