## MYČKY
INFORMAČNÍ LISTY - myčky ETA
Technické údaje myčky pro domácnost podle směrnice EU 1059/2010.
[5 empty] | NOVINKA | NOVINKA | NOVINKA | NOVINKA
Match | ETA238090000 | ETA238190010 | ETA238290000 | ETA238390010 | ETA339290010 | ETA339390001 | ETA239490001 | ETA239590001
Výrobce / značka | ETA | ETA | ETA | ETA | ETA | ETA | ETA | ETA
Typ / Model | 238090000 | 238090000 | 238290000 | 238390010 | 339290010 | 339390001 | 239490001 | 239590001
Kapacita (počet sad nádobí) | 14 | 14 | 10 | 10 | 14 | 14 | 14 | 10
Energetická třída 1) | A++ | A++ | A++ | A++ | A+++ | A+++ | A++ | A++
Roční spotřeba energie 2) | 266 | 266 | 211 | 211 | 237 | 237 | 266 | 211
Spotřeba energie standardního mycího programu | 0,93 kWh | 0,93 kWh | 0,66 kWh | 0,66 kWh | 0,83 kWh | 0,83 kWh | 0,93 kWh | 0,74 kWh
Spotřeba energie ve vypnutém stavu | 0,45 W | 0,45 W | 0,45 W | 0,45 W | 0,45 W | 0,45 W | 0,45 W | 0,45 W
Spotřeba energie v pohotovostním stavu | 0,49 W | 0,49 W | 0,49 W | 0,49 W | 0,49 W | 0,49 W | 0,49 W | 0,49 W
Roční spotřeba vody 3) | 2800 l | 2800 l | 2240 l | 2240 l | 2800 l | 2800 l | 2800 l | 2240 l
Třída účinnosti sušení 4) | A | A | A | A | A | A | A | A
Standardní mycí program 5) | ECO | ECO | ECO | ECO | ECO | ECO | ECO | ECO
Délka standardního mycího programu | 195 min | 195 min | 195 min | 195 min | 220 min | 220 min | 195 min | 195 min
Hlučnost | 44dB(A) | 44dB(A) | 44dB(A) | 44dB(A) | 44dB(A) re 1 pW | 44dB(A) re 1 pW | 44dB(A) re 1 pW | 44dB(A) re 1 pW
Typ | VOLNĚ STOJÍCÍ | VOLNĚ STOJÍCÍ | VOLNĚ STOJÍCÍ | VOLNĚ STOJÍCÍ | VOLNĚ STOJÍCÍ | VESTAVNÁ | VESTAVNÁ | VESTAVNÁ
Možnost podstavby | ANO | ANO | ANO | ANO | ANO | / | / | /
Výška | 84,5 cm | 84,5 cm | 84,5 cm | 84,5 cm | 84,5 cm | 81,5 cm | 81,5 cm | 81,5 cm
Šířka | 59,8 cm | 59,8 cm | 44,8 cm | 44,8 cm | 59,8 cm | 59,8 cm | 59,8 cm | 44,8 cm
Hloubka (včetně přípojných míst) | 61 cm | 61 cm | 61 cm | 61 cm | 61 cm | 55 cm | 55 cm | 55 cm
Příkon | 1930 W | 1930 W | 1930 W | 1930 W | 1930 W | 1930 W | 1930 W | 1930 W
Jmenovité napětí / frekvence | 230V /50Hz | 230V /50Hz | 230V /50Hz | 230V /50Hz | 230V /50Hz | 230V /50Hz | 230V /50Hz | 230V /50Hz
Tlak vody | 0,4-10 bar = 0,04-1 Mpa | 0,4-10 bar = 0,04-1 Mpa | 0,4-10 bar = 0,04-1 Mpa | 0,4-10 bar = 0,04-1 Mpa | 0,4-10 bar = 0,04-1 Mpa | 0,4-10 bar = 0,04-1 Mpa | 0,4-10 bar = 0,04-1 Mpa | 0,4-10 bar = 0,04-1 Mpa
POZNÁMKA :
1). A+++ (nejnižší spotřeba) až D (nejvyšší spotřeba)
2). Spotřeba energie v kWh za rok, na základě 280 standardních mycích cyklů, za použití studené vody na vstupu a
se započtením spotřeby v provozních módech s nízkou spotřebou. Skutečná spotřeba energie závisí na způsobu použití spotřebiče.
3). Spotřeba vody v l. za rok, na základě 280 standardních mycích cyklů. Aktuální spotřeba vody
bude záviset na způsobu použití spotřebiče. "
4). A (nejvyšší účinnost) až G (nejnižší účinnost)
5). Tento program je vhodný k mytí běžně znečištěného nádobí, je to
nejefektivnější program, pokud jde o kombinovanou spotřebu energie a vody pro
tento typ nádobí.