## Specsheet
| SPS25FI03E | Vlastnosti:
| SilencePlus myčka nádobí, 45 cm | Třída energetické účinnosti: Třída účinnosti mytí: A Spotřeba vody (l): 9,5 Průměrná roční spotřeba el.energie (kWh): Průměrná roční spotřeba vody (l): Celková roční spotřeba energie (kWh) 220 dní: 185 Celková roční spotřeba vody (l) 220 dní: 2090 Konstrukce: Volně stojící Odnímatelná pracovní deska: Ano Dekorační rám / deska: Dekorační rám není možné objednat jako zvláštní příslušenství Výška bez pracovní desky (mm): 815 Výška (mm): 845 Výškově nastavitelné nožičky: Ano - pouze přední Max. výškové nastavení nožiček (mm): 20 Výškově nastavitelný sokl: žádný Hmotnost netto (kg): 42,0 Hmotnost brutto (kg): 43,0 Příkon (W): 2400 Jištění (A): 10 Napětí (V): 220-240 Frekvence (Hz): 50; 60 Délka přívodního kabelu (cm): 175 Typ zástrčky: Zalitá zástrčka s uzemněním Délka přívodní hadice (cm): 165 Délka odpadní hadice (cm): 205 Průtokový ohřívač: Ano Popis bezpečnostního systému proti škodám způsobeným vodou: 3násobná 24h ochrana proti vodě Změkčovací zařízení (kWh): Ano Typ horního koše: low Nastavitelný horní koš: Rackmatic 3stupňový Upper rack cup shelf: 0 Typ spodního koše: low Lower rack cup shelf: 3. koš: ano Silverware Basket: Standard Zvláštní příslušenství: SGZ1010, SGZ3003, SMZ5000, SMZ5001, SMZ5300, SPZ5100 Včetně příslušenství 2: ne Počet sad nádobí: 10 Barva / materiál panelu: nerez barev, lakovaná Barva / materiál spotřebiče: nerez barev, lakovaná Barva / materiál pracovní desky: nerez barev, lakovaná Rozměry zabaleného spotřebice (mm): 880 x 520 x 680
volně stojící - nerez
Výkon a spotřeba • náplň: 10 jídelních sad • třída spotřeby energie: A+ (na stupnici třídy energetické účinnosti od A+++ do D) • spotřeba energie v programu eco 50 °C: 237 kWh/rok na základě 280 standardních mycích cyklů (napojení na studenou vodu) a spotřebě v režimech s nízkou spotřebou energie. Skutečná spotřeba energie závisí na způsobu používání spotřebiče. • spotřeba energie při programu eco 50 °C: 0.84 kWh • spotřeba energie ve vypnutém stavu a v režimu ponechání v zapnutém stavu: 0.1 W / 0.1 W • Spotřeba vody v programu eco 50 °C: 2660 litrů/rok, na základě 280 standardních mycích cyklů. Skutečná spotřeba vody závisí na způsobu používání spotřebiče. • spotřeba vody v programu eco 50 °C: 9.5 l • třída účinnosti sušení: A; na stupnici od G (nejhořší účinnost) do A (nejlepší účinnost) • Uvedené hodnoty se vztahují na program ​eco 50 °C. Tento program je vhodný pro mytí běžně znečištěného nádobí a jedná se o nejúčinnější program z hlediska kombinované spotřeby vody a energie. • doba trvání programu eco 50 °C: 195 min • trvání režimu ponechání v zapnutém stavu: 0 min • hlučnost: 46 dB(A) re 1 pW, při podstavbě • spotřeba energie při připojení na teplou vodu (program eco 50 °C): 0.6 kWh • spotřeba vody v programu auto 45-65 °C: od 7 l, v závislosti na stupni zašpinění nádobí Programy a speciální funkce • počet mycích programů 5: intenzivní 70 °C, auto 45-65 °C, eco 50 °C, sklo 40 °C, hodinový 65 °C • 2 speciální funkce: VarioSpeed Plus, extra sušení • 5 mycích teplot Technologie mytí a senzory • ActiveWater hydraulický systém • dávkovací asistent • EcoSilence Drive • ostřikovací rameno DuoPower v horním koši • AquaSenzor, senzor naplnění • auto 3in1 • výměník tepla • technika střídavého mytí • regenerační elektronika • 5. ostřikovací rovina pro samočištění plochého sítka s trojnásobně vlnitým filtrem • materiál vnitřní vany: nerez Ukazatele stavu a obsluhy • elektronický ukazatel zbytkového času v minutách • barva ukazatele: červená • časová předvolba 1-24 hod • elektronický ukazatel nedostatku soli • elektronický ukazatel nedostatku leštidla • AntiFingerPrint - ochrana proti otiskům prstů • otočný volič s integrovaným "start" tlačítkem Systém košů • systém košů Vario • příborová Vario zásuvka • stříbrné XXL mycí koše • 3 výškově nastavitelné polohy horního koše pomocí systému RackMatic • sklopné přihrádky na talíře v dolním koši (2x) • odkládací přihrádka na malé hrnečky v horním koši Bezpečnost • AquaStop se zárukou • servo-zámek • systém šetrného mytí skla Rozměry • rozměry spotřebiče (V x Š x H): 84.5 x 45 x 60 cm
Vlastnosti spotřeby a připojení:
Značka: Bosch Název produktu / prodejní označení: SPS25FI03E Počet sad nádobí: 10 Energetická třída: A+ Vážená roční spotřeba energie (kWh/rok) - 2010/30/EC: 237 Spotřeba energie (kWh): 0,84 Spotřeba energie v režimu ponechání v zapnutém stavu - 2010/30/EC (W): 0,10 Příkon ve vypnutém stavu (W) - NEW (2010/30/EC): 0,10 Vážená roční spotřeba vody (l/rok) - 2010/30/EC: 2660 Třída účinnosti sušení: A Referenční program: Eco Délka srovnávacího programu (min): 195 Trvání režimu ponechání v zapnutém stavu - 2010/30/EC (min): 0 Hlučnost dB: 46 Způsob montáže: Podstavný spotřebič Universal Product Code: Panel ready: Ne Alternativní barevná provedení: Příkon (W): 2400 Jištění (A): 10 Napětí (V): 220-240 Frekvence (Hz): 50; 60 Typ zástrčky: Zalitá zástrčka s uzemněním Materiál vnitřní vany: Nerezová ocel Tub type: EuroTub/ADA ADA Compliant: Ano Barva spotřebiče: nerez barev, lakovaná Rozmery niky (mm): Délka přívodního kabelu (cm): 175 Délka odpadní hadice (cm): 205 Délka přívodní hadice (cm): 165 Rozměry zabaleného spotřebice (mm): 880 x 520 x 680 Průtokový ohřívač: Ano Spotřeba vody (l): 9,5 zvláštní příslušenství: SGZ1010 : Prodloužení odpadní a přívodní hadice SGZ3003 : Stříbrná kazeta na příbory SMZ5000 : Přídavná sada pro myčky nádobí SMZ5001 : Baby přídavná sada pro myčky SMZ5300 : Držák na sklenice SPZ5100 : Vario příborový košík
EAN:4242005068302
| SPS25FI03E | Vlastnosti:
| SilencePlus umývačka riadu 45 cm | Trieda energetickej účinnosti: trieda účinnosti umývania: A Spotreba vody (l): 9,5 priemerná ročná spotreba el. energie (kWh): priemerná ročná spotreba vody (l): celková ročná spotreba energie (kWh) 220 dní: 185 celková ročná spotreba vody (l) 220 dní: 2090 konštrukcia: voľne stojaci odnímateľná pracovná doska: Áno dekoračný rám/doska: dekoračný rám možno objednať ako zvláštne príslušenstvo výška bez pracovnej dosky (mm): 815 Výška (mm): 845 výškovo nastaviteľné nožičky: Yes - front only Max. výškové nastavenie nožičiek (mm): 20 výškovo nastaviteľný sokel: Hmotnosť netto (kg): 42,0 hmotnosť brutto (kg): 43,0 príkon (W): 2400 istenie (A): 10 napätie (V): 220-240 frekvencia (Hz): 50; 60 Dĺžka prívodného kábla (cm): 175 typ zástrčky: Gardy zástrčka s uzemnením Dĺžka prívodnej hadice (cm): 165 Dĺžka odpadovej hadice (cm): 205 prietokový ohrievač: Áno popis bezpečnostného systému proti škodám spôsobeným vodou: 3-násobná ochr. proti vode 24 h zmäkčovacie zariadenie (kWh): Áno typ horného koša: low nastaviteľný horný kôš: rackmatic 3-stupňové horná zásuvka na poháre: 0 typ spodného koša: low dolná zásuvka na poháre: 3. zásuvka: áno koš na umývanie strieborných príborov: Standard zvláštne príslušenstvo: SGZ1010, SGZ3003, SMZ5000, SMZ5001, SMZ5300, SPZ5100 vrátane príslušenstva 2: no Počet súprav riadu: 10 farba/materiál panelu: Stainless steel colour, lacqu. farba/materiál spotrebiča: antikoro fareb., lakovaná farba/materiál pracovnej dosky: antikoro fareb., lakovaná rozmery zabaleného spotrebiča (mm): 880 x 520 x 680
voľne stojaci spotrebič - nerez, lakovaná
Výkon a spotreba • náplň: 10 jedálenských súprav • trieda spotreby energie: A+ (na stupnici triedy energetickej účinnosti od A+++ do D) • spotreba energie v programe eco 50 °C: 237 kWh/rok na základe 280 štandardných umývacích cyklov (napojenie na studenú vodu) a spotrebe v režimoch s nízkou spotrebou energie. Skutočná spotreba energie závisí od spôsobu používania spotrebiča. • spotreba energie pri programe eco 50 °C: 0.84 kWh • spotreba energie vo vypnutom stave a v režime ponechania v zapnutom stave: 0.1 W / 0.1 W • Spotreba vody v programe eco 50 °C: 2660 litrov/rok, na základe 280 štandardných umývacích cyklov. Skutočná spotreba vody závisí od spôsobu používania spotrebiča. • spotreba vody pri programe eco 50 °C: 9.5 l • trieda účinnosti sušenia: A; na stupnici od G (najhoršia účinnosť) do A (najlepšia účinnosť) • Uvedené hodnoty sa vzťahujú na program eco 50 °C. Tento program je vhodný pre umývanie bežne zašpineného riadu a jedná sa o najúčinnejší program z hľadiska kombinovanej spotreby vody a energie. • doba trvania programu eco 50 °C: 195 min • trvanie režimu ponechanie v zapnutom stave: 0 min • hlučnosť: 46 dB(A) re 1 pW,možnosť podstavby • spotreba energie pri napojení na teplú vodu (program eco 50 °C): 0.6 kWh • spotreba vody v programe auto 45-65 °C: od 7 l, v závislosti na stupni znečistenia riadu Programy a špeciálne funkcie • počet umývacích programov 5: intenzívny 70 °C, auto 45-65 °C, eco 50 °C, Sklo 40 °C, Hodinový 65 °C • 2 špeciálne funkcie: VarioSpeed Plus, Extra sušenie • 5 umývacích teplôt Technológia umývania a senzory • ActiveWater hydraulický systém • dávkovací asistent • EcoSilence Drive • ostrekovacie rameno DuoPower v hornom koši • AquaSenzor, senzor naplnenia • auto 3in1 • výmenník tepla • technika striedavého umývania • regeneračná elektronika • 5. ostrekovacia rovina, 3-krát zvlnený filter • materiál vnútorného priestoru: nehrdzavejúca oceľ Ukazovatele stavu a obsluhy • elektronický ukazovateľ zostatkového času v minútach • farba ukazovateľa: červená • časová predvoľba 1-24 hod. • elektronický ukazovateľ nedostatku soli • elektronický ukazovateľ nedostatku leštidla • AntiFingerPrint • otočný volič s integrovaným "štart" tlačidlom Systém košov • systém košov Vario • zásuvka na príbory Vario • strieborné XXL umývacie koše • výškovo nastaviteľný horný kôš pomocou 3-násobneho RackMaticu • sklopné priehradky na taniere v dolnom koši (2x) • odkladacia priehradka na malé hrnčeky v hornom koši Bezpečnosť • AquaStop zo zárukou • servo-zámok • systém šetrného umytia skla Rozmery • rozmery spotrebiča (V x Š x H): 84.5 x 45 x 60 cm
Vlastnosti spotreby a pripojenie:
značka: Bosch názov produktu/predajné označenie: SPS25FI03E Počet súprav riadu: 10 Energetická trieda: A+ Vážená ročná spotreba energie (kWh/annum) NEW (2010/30/EC): 237 Spotreba energie (kWh): 0,84 Spotreba elektrickej energie v režime ponechania v zapnutom stave (W) - NEW (2010/30/EC): 0,10 Spotreba elektrickej energie v režime vypnutia stave (W) - NEW (2010/30/EC): 0,10 Vážená ročná spotreba vody (l/annum) NEW (2010/30/EC): 2660 Trieda účinnosti sušenia: A Porovnávací program: Eco Dĺžka porovnávacieho programu (min): 195 Čas trvania režimu ponechania v zapnutom stave - NEW (2010/30/EC): 0 Hlučnosť v dB: 46 Spôsob montáže: podstavný spotrebič univerzálny kód produktu: panel pripravený: Nie alternatívne farebné zhotovenia: hlučnosť v dB: príkon (W): 2400 istenie (A): 10 napätie (V): 220-240 frekvencia (Hz): 50; 60 typ zástrčky: Gardy zástrčka s uzemnením materiál vnútornej vane: Stainless steel typ vane: EuroTub/ADA v súhlase s ADA: Áno farba spotrebiča: antikoro fareb., lakovaná rozmery niky (mm): Dĺžka prívodného kábla (cm): 175 Dĺžka odpadovej hadice (cm): 205 Dĺžka prívodnej hadice (cm): 165 rozmery zabaleného spotrebiča (mm): 880 x 520 x 680 prietokový ohrievač: Áno Spotreba vody (l): 9,5 zvláštne príslušenstvo: SGZ1010 : Predĺženie odpadovej a prívodnej hadice SGZ3003 : Strieborná kazeta na príbory SMZ5000 : Prídavná sada pre umývačky riadu SMZ5001 : Baby prídavná sada pre umývačky SMZ5300 : Držák na sklenice SPZ5100 : Vario príborový košík
EAN:4242005068302