## Specsheet
| Serie ¦ 2, Předem plněná pračka, 7 kg, 1200 otáček za minutu | Vlastnosti:
| WAJ24060BY | Konstrukce: Volně stojící Závěs dveří: Vlevo Barva / materiál spotřebiče: Bílá Délka přívodního kabelu (cm): 160 Výška pro podstavbu: 850,00 Výška (mm): 848 Rozměry spotřebiče (mm): 848 x 598 x 546 Kolečka: Ne Hmotnost netto (kg): 68,419 Objem bubnu (l): 55 Náplň bavlna (kg): Univerzální kód produktu: Barva spotřebiče: Bílá Door Frame: Grey, white Color Buttons: Color Dial: Alternativní barevná provedení: Hlučnost při praní (dB(A) re 1 pW): 54 Příkon (W): 2300 Jištění (A): 10 Napětí (V): 220-240 Frekvence (Hz): 50 Průměrná roční spotřeba el.energie (kWh): Total annual water consumption (gal): Energy Star Qualified: Cord Included: Ano Délka přívodního kabelu (in): Typ zástrčky: Zalitá zástrčka s uzemněním Length of drain hose (in): 59,05 Length of supply hose (in): 59,05 Appliance Dimensions (h x w x d) (inches): x x Rozměry zabaleného spotřebiče (in): 33.85 x 25.19 x 25.19 Net weight (lbs): 151 Gross weight (lbs): 152 Capacity (cu. ft.): Délka odtokové hadice: 150,00 Délka přívodní hadice: 150,00 Rozměry zabaleného spotřebice (mm): 860 x 640 x 640 Hmotnost brutto (kg): 69,0 Power consumption standby/network: Please check the user manual for how to switch off the WiFi module.: en: Time auto-standby/network:
Spotřeba • jmenovitá kapacita: 7 kg • třída spotřeby energie: A+++ v rozsahu tříd energetické účinnosti od A+++ do D • roční spotřeba energie 157 kWh na základě 220 standardních pracích cyklů v programech pro bavlnu při 60 °C a 40 °C s celou a částečnou náplní a spotřeby v úsporných režimech; skutečná spotřeba energie bude záviset na způsobu použití spotřebiče • o 10 % úspornější (157kWh/rok) než je standardní hodnota (174 kWh/rok) třídy spotřeby A+++ v kategorii 7 kg dle směrnice EU 1061/2010 • spotřeba energie ve standardním programu bavlna 60 °C při plné náplni 0.8 kWh a při částečné náplni 0.65 kWh a spotřeba energie ve standardním programu bavlna 40 °C při částečné náplni 0.6 kWh • vážená spotřeba energie ve vypnutém stavu / v režimu ponechání v zapnutém stavu: 0.12 W / 0.5 W • roční spotřeba vody 9020 litrů na základě 220 standardních pracích cyklů v programech pro bavlnu při 60 °C a 40 °C s celou a částečnou náplní; skutečná spotřeba vody bude záviset na způsobu použití spotřebiče • třída účinnosti odstředění: B • max. počet otáček: 1200 ot./min** • Standardní programy bavlna eco 60 °C a bavlna eco 40 °C, na které se vztahují informace uvedené na štítku a v informačním listu, jsou vhodné pro praní běžně znečištěného bavlněného prádla a jedná se o nejúčinnější programy z hlediska kombinované spotřeby energie a vody. Skutečná teplota se může lišit v závislosti na kombinaci zvoleného programu a teploty. Délka pracího cyklu může být prodloužena ve prospěch nižší spotřeby energie. Třída účinnosti praní A je vždy zaručena. • trvání standardního programu bavlna 60 °C 210 min při plné náplni a 210 min při částečné náplni a trvání standardního programu bavlna 40 °C 180 min při částečné náplni • hlučnost praní ve standardním programu bavlna 60 °C s plnou náplní v dB (A) re 1 pW: 54 • hlučnost odstředění ve standardním programu bavlna 60 °C s plnou náplní v dB (A) re 1 pW: 74 Programy • standardní programy: bavlna, snadno udržovatelné, jemné/hedvábí, vlna/ruční praní • speciální programy: máchání, odstředění/odčerpání, rychlý/mix, super 15'/30' Speciální funkce a nastavení • TouchControl tlačítka: odložení konce programu, start/pauza s reload funkcí (možnost doplnění prádla), SpeedPerfect, nastavení počtu otáček / stop máchání Komfort a bezpečnost • funkce Reload: máte možnost přidat prádlo dokonce i po začátku pracího cyklu • displej zobrazující průběh programu, rychlost otáček, zbývající čas, odložení času konce programu až o 24 hod. a doporučené naplnění • elektronické ovládání jedním otočným voličem všech pracích a speciálních programů • objem bubnu: 55 l • 30cm plnící otvor, s úhlem otevírání 140° • kovový háček zavírání dvířek • funkce Reload / pauza • EcoSilence Drive: tichý asynchronní motor s dlouhou životností • AntiVibration Design: zaručuje vyšší stabilitu a tišší chod • ActiveWater™: šetrné hospodaření s vodou • bezstupňová množstevní automatika • několikanásobná ochrana proti škodám způsobeným vodou • otočný volič • systém rozpoznání pěny k odstranění nadměrné pěny • kontrola nevyváženosti • dětský zámek ovládání • akustický signál ukončení programu • jednoduše čistitelná přihrádka na prací prostředky Technické informace • možnost podstavby při výšce niky 85 cm • rozměry (V x Š): 84,8 cm x 59,8 cm • hloubka spotřebiče: 54,6 cm • hloubka spotřebiče vč. dvířek: 54,6 cm • hloubka spotřebiče s otevřenými dvířky: 95,6 cm
Vlastnosti spotřeby a připojení:
Příkon (W): 2300 Jištění (A): 10 Napětí (V): 220-240 Frekvence (Hz): 50 Aprobační certifikáty: CE, VDE Spotřeba energie (kWh): Spotřeba vody (l): Průměrná roční spotřeba vody (l): Průměrná roční spotřeba el.energie (kWh): Bezpečnostní systém proti škodám způsobeným vodou: Vícenás. ochrana proti vodě Number of Options: 4 Maximální rychlost odstřeďování (ot./min): Regulace rychlosti odsřeďování: Variabilní Ukazatel zbytkového času: Ano Ukazatel průběhu sušení: LED-displej zvláštní příslušenství: WMZ2200 : Set pro upevnění k podlaze WMZ2381 : Prodl. přívodu studené vody/AquaStopu
EAN:4242005181209
| Serie ¦ 2, Spredu plnená práčka, 7 kg, 1200 otáček za minutu | Vlastnosti:
| WAJ24060BY | Konštrukcia: Voľne stojace záves dverí: vľavo farba/materiál spotrebiča: biela Dĺžka prívodného kábla (cm): 160 výška na podstavbu: 850,00 Výška (mm): 848 rozmery spotrebiča (mm): 848 x 598 x 546 kolieska: Nie Hmotnosť netto (kg): 68,419 objem bubna (l): 55 Náplň: bavlna (kg): Univerzálny kód produktu: farba spotrebiča: biela rám dverí: Grey, white farba tlačidiel: farba Dial: alternatívne farebné zhotovenia: hlučnosť pri praní dB: 54 príkon (W): 2300 istenie (A): 10 napätie (V): 220-240 frekvencia (Hz): 50 priemerná ročná spotreba el. energie (kWh): celková ročná spotreba vody (gal): Energy Star kvalifikácia: obsahuje prívodný kábel: Áno Dĺžka prívodného kábla (in): typ zástrčky: Gardy zástrčka s uzemnením dĺžka vypúšťacej hadice (in): 59,05 dĺžka prívodnej hadice (in): 59,05 rozmery spotrebiča (V x Š x H) (in): x x Rozmery zabaleného spotrebiča (in): 33.85 x 25.19 x 25.19 hmotnosť netto (lbs): 151 hmotnosť brutto (lbs): 152 kapacita (cu. ft.): dĺžka vypúšťacej hadice: 150,00 dĺžka prívodnej hadice: 150,00 rozmery zabaleného spotrebiča (mm): 860 x 640 x 640 hmotnosť brutto (kg): 69,0 Power consumption standby/network: Please check the user manual for how to switch off the WiFi module.: en: Time auto-standby/network:
Spotreba • menovitá kapacita: 7 kg • trieda spotreby energie: A+++ v rozsahu tried energetickej účinnosti od A+++ do D • ročná spotreba energie 157 kWh na základe 220 ​​štandardných pracích cyklov v programoch pre bavlnu pri 60 °C a 40 °C pri plnej a čiastočnej náplni a spotreby v úsporných režimoch; skutočná spotreba energie bude závisieť od spôsobu použitia spotrebiča • o 10 % úspornejšia (157kWh/rok) ako je štandardná hodnota (174 kWh/rok) triedy spotreby A+++ v kategórii 7 kg podľa smernice EU 1061/2010 • spotreba energie v štandardnom programe bavlna 60 °C pri plnej náplni 0.8 kWh a pri čiastočnej náplni 0.65 kWh a spotreba energie v štandardnom programe bavlna 40 °C pri čiastočnej náplni 0.6 kWh • vážená spotreba energie vo vypnutom stave / v režime ponechania v zapnutom stave: 0.12 W / 0.5 W • ročná spotreba vody 9020 litrov na základe 220 ​​štandardných pracích cyklov v programoch pre bavlnu pri 60 °C a 40 °C pri plnej a čiastočnej náplni; skutočná spotreba vody bude závisieť od spôsobu použitia spotrebiča • trieda účinnosti odstredenia: B • max. počet otáčok: 1200 ot./min** • Štandardné programy bavlna eco 60 °C a bavlna eco 40 °C, na ktoré sa vzťahujú informácie uvedené na štítku a v informačnom liste, sú vhodné pre pranie bežne znečištenej bavlnenej bielizne a jedná sa o najúčinnejšie programy z hľadiska kombinovanej spotreby energie a vody. Skutočná teplota sa môže líšiť v závislosti od kombinácie zvoleného programu a teploty. Dĺžka pracieho cyklu môže byť predĺžená v prospech nižšej spotreby energie. Trieda účinnosti prania A je vždy zaručená. • trvanie štandardného programu bavlna 60 °C 210 min pri plnej náplni a 210 min pri čiastočnej náplni a trvanie štandardného programu bavlna 40 °C 180 min pri čiastočnej náplni • hlučnosť prania v štandardnom programe bavlna 60 °C s plnou náplňou v dB (A) re 1 pW: 54 • hlučnosť odstreďovania v štandardnom programe bavlna 60 °C s plnou náplňou v dB (A) re 1 pW: 74 Programy • štandardné programy: bavlna, ľahko udržiavateľné, jemné/hodváb, vlna/ručné pranie • špeciálne programy: plákanie, odčerpanie/odstreďovanie, rýchly/mix, super 15'/30' Špeciálne funkcie a nastavenia • TouchControl tlačidlá: odloženie konca programu, štart/pauza s reload funkciou (možnosť doplnenia bielizne), SpeedPerfect, nastavenie počtu otáčok / stop plákania Komfort a bezpečnosť • funkcia Reload: bielizeň máte možnosť pridať dokonca aj po začatí pracieho cyklu • displej zobrazujúci priebeh programu, rýchlosť otáčok, zostávajúci čas, odloženie času konca programu až o 24 hod. a odporúčané naplnenie • elektronické ovládanie jedným otočným voličom všetkých pracích a špeciálnych programov • objem bubna: 55 l • 30cm plniaci otvor, s uhlom otvárania 140° • kovový háčik zatvárania dvierok • funkcia Reload / pauza • EcoSilence Drive: tichý asynchrónny motor s dlhou životnosťou • AntiVibration Design: zaručuje väčšiu stabilitu a tichší chod • ActiveWater™: šetrné hospodárenie s vodou • bezstupňová množstevná automatika • niekoľkonásobná ochrana proti škodám spôsobenými vodou • otočný volič • systém rozpoznania peny na odstránenie nadmernej peny • kontrola nevyváženosti • detský zámok ovládania • akustický signál ukončenia programu • jednoducho čistiteľná komora na pracie prostriedky Technické informácie • možnosť podstavby pri výške niky 85 cm • rozmery (V x Š): 84,8 cm x 59,8 cm • hĺbka spotrebiča: 54,6 cm • hĺbka spotrebiča vr. dvierok: 54,6 cm • hĺbka spotrebiča s otvorenými dvierkamii: 95,6 cm
Vlastnosti spotreby a pripojenie:
príkon (W): 2300 istenie (A): 10 napätie (V): 220-240 frekvencia (Hz): 50 aprobačné certifikáty: CE, VDE Spotreba energie (kWh): Spotreba vody (l): priemerná ročná spotreba vody (l): priemerná ročná spotreba el. energie (kWh): bezpečnostný systém proti škodám spôsobeným vodou: Multiple water protection počet možností: 4 maximálny počet ot./min.: regulácia počtu otáčok od ... Do: variabilná ukazovateľ zvyšného času: Áno ukazovateľ priebehu sušenia: LED displej zvláštne príslušenstvo: WMZ2200 : Set pre upevnenie k podlahe WMZ2381 : Predĺ. prívodu studenej vody/AquaStopu
EAN:4242005181209