## 2021
Model: | SF 5111 MW
Sklokeramický sporák
50 cm
Doporučená MOC (vč. DPH): |  |  | 9499
Provozní vlastnosti:
Energetická třída: |  | A
Objem |  | 65 | l
Připojení k elektrické síti |  | 400 | V
Příkon |  | 9.6 | kW
Funkce:
Elektrická multifunkční trouba |  |  |  |  | Barva: |  | Bílá
11 | funkcí trouby vč. grilu a horkého vzduchu
Super rychlý ohřev |  |  |  |  | Rozměry:
Ukazatele zbytkového tepla
[6 empty] | Výška: | 85 | cm
[6 empty] | Šířka: | 50 | cm
[6 empty] | Hloubka: | 60 | cm
Konstrukce:
Gril |  | 1500 | W
Horní topné těleso |  | 900 | W
Spodní topné těleso |  | 1100 | W
Zadní kruhové topné těleso |  | 2100 | W |  | Objednací kód: |  | 57829
Boční závěsné lišty plechů
Lehce čistitelný smalt uvnitř trouby
Počet skel dveří trouby |  | 3
Výsuvný odkládací prostor
Sklokeramická varná deska |  | 4 | zóny
HiLight zóna 14,5 cm |  | 1.2 | kW | 2x
HiLight zóna 18 cm |  | 1.8 | kW | 2x
Ostatní údaje:
Hluboký pečicí plech |  |  |  | 1x
Mělký pečicí plech |  |  |  | 1x
Rošt |  |  |  | 1x