## Specsheet
| Serie ¦ 6, Sušička prádla s tepelným čerpadlem, 8 kg | Vlastnosti:
| WTR84TW0CS | Konstrukce: Volně stojící Odnímatelná pracovní deska: Ne Závěs dveří: Vpravo Barva / materiál spotřebiče: Bílá Délka přívodního kabelu (cm): 145,0 Výška bez pracovní desky (mm): 842 Rozměry spotřebiče (mm): 842 x 598 x 599 Hmotnost netto (kg): 56,500 Objem bubnu (l): 112 Fluorované skleníkové plyny: Ne Druh chladiva: R290 Hermeticky uzavřený systém: Ano Množství fluorovaných plynů (kg): 0,149 Množství vyjádřené ekvivalentem CO2 (t): 0,000 Power consumption standby/network: Please check the user manual for how to switch off the WiFi module.: en: Time auto-standby/network:
Spotřeba • jmenovitá kapacita standardního programu pro bavlnu při plné náplni: 8 kg bavlněného prádla • druh sušení: kondenzační • třída spotřeby energie: A+++ v rozsahu tříd energetické účinnosti od A+++ do D • roční spotřeba energie 176 kWh na základě 160 cyklů ve standardním programu pro bavlnu s plnou a částečnou náplní a spotřeby v úsporných režimech; skutečná spotřeba energie bude záviset na způsobu použití spotřebiče • spotřeba energie ve standardním programu pro bavlnu s plnou náplní 1.4 kWh a spotřeba energie ve standardním programu pro bavlnu s poloviční náplní 0.83 kWh • spotřeba energie ve vypnutém stavu 0.1 W a v režimu ponechání v zapnutém stavu 0.75 W • doba trvání režimu ponechání v zapnutém stavu: 30 min • program bavlna suché do skříně používaný při plné a částečné náplni je standardní sušicí program, na který se vztahují informace uvedené na štítku a v informačním listu; tento program je vhodný pro sušení běžně mokrého bavlněného prádla a je nejefektivnější z hlediska spotřeby energie pro bavlnu • vážená délka trvání standarního programu pro bavlnu s plnou a částečnou náplní: 125 min • délka trvání standardního programu pro bavlnu s plnou náplní 159 min a částečnou náplní 100 min • třída účinnosti sušení: A na stupnici od G (nejméně účinný) do A (nejúčinnější) • průměrná účinnost sušení ve standardním programu pro bavlnu s plnou náplní 90 % a průměrná účinnost sušení ve standardním programu pro bavlna s částečnou náplní 91 % • vážená účinnost sušení ve standardním programu pro bavlnu s plnou a částečnou náplní: 91 % • hlučnost: 64 dB (A) re 1 pW Programy • standardní programy: bavlna, snadno udržovatelné • speciální programy: košile/halenky, peří, ručníky, mix, rychlý 40', sport/fitness, vlna závěr, časový program studený, časový program teplý Speciální funkce a nastavení • cyklus načechrávání: 60 min na konci programu (lze kdykoliv během sušení přerušit a prádlo vyjmout) • TouchControl tlačítka: snadné žehlení, délka programu, šetrný, akustický signál, start/reload/pauza, nastavení jemného stupně sušení, odložení konce programu až o 24 hod. Komfort a bezpečnost • filtr EasyClean • technologie AutoDry • otočný volič • velký LED displej: ukazatel zbytkového času, nastavení konce sušení až o 24 hod., ukazatel průběhu programu, speciální funkce • systém šetrného sušení SensitiveDrying: velký galvanický buben se speciální strukturou a unašeči s měkkým povrchem pro jemnou péči o prádlo • AntiVibration Design: zaručuje vyšší stabilitu a tišší chod • dětský zámek ovládání • signál na konci programu • skleněná dvířka s rámem v barvě bílá • kovový háček zavírání dvířek • dvířka otvíraná do strany, závěs dveří vpravo Technické informace • možnost podstavby při výšce niky 85 cm • rozměry (V x Š): 84,2 cm x 59,8 cm • hloubka spotřebiče: 59,9 cm • hloubka spotřebiče vč. dvířek: 65,2 cm • hloubka spotřebiče s otevřenými dvířky: 108,6 cm • technologie tepelného čerpadla s chladivem R290 šetrným k životnímu prostředí
Vlastnosti spotřeby a připojení:
Příkon (W): 1000 Jištění (A): 10 Napětí (V): 220-240 Frekvence (Hz): 50 Aprobační certifikáty: CE, VDE Typ sušení: Automatický Jmenovitá kapacita u standardního programu pro bavlnu s celou náplní bavlny (kg) - 2010/30/EC: 8,0 Standardní program pro bavlnu: Bavlna suché do skříně Třída energetické účinnosti (2010/30/EC): A+++ Spotřeba energie u standardního programu pro bavlnu s celou náplní - 2010/30/EC: 1,40 Doba trvání standardního programu pro bavlnu s celou náplní (min): 159 Spotřeba energie u standardního programu pro bavlnu s částečnou náplní - 2010/30/EC (kWh): 0,83 Doba trvání standardního programu pro bavlnu s částečnou náplní (min): 100 Vážená roční spotřeba energie - NEW 2010/30/EC (kWh): 176,0 Příkon ve vypnutém stavu (W) - NEW (2010/30/EC): 0,10 Spotřeba energie v režimu ponechání v zapnutém stavu - 2010/30/EC (W): 0,75 Trvání režimu ponechání v zapnutém stavu - NEW (2010/30/EC): 30 Vážená doba trvání programu (min): 125 Třída účinnosti kondenzace - NEW (2010/30/EC): A Průměrná účinnost kondenzace u standardního programu pro bavlnu s celou náplní (%): 90 Průměrná účinnost kondenzace u standardního programu pro bavlnu s částečnou náplní (%): 91 Vážená účinnost kondenzace (%): 91 zvláštní příslušenství: WMZ20500 : Podesta s výsuvem WMZ20600 : Koš na vlnu WTZ1110 : Přípojka pro odpad kondenzátu WTZ27400 : Spojovací sada s výsuvem WTZ27410 : Spojovací sada bez výsuvu
EAN:4242005197439
| Serie ¦ 6, Sušička bielizne s tepelným čerpadlom, 8 kg | Vlastnosti:
| WTR84TW0CS | Konštrukcia: Voľne stojace odnímateľná pracovná doska: Nie záves dverí: vpravo farba/materiál spotrebiča: biela Dĺžka prívodného kábla (cm): 145,0 výška bez pracovnej dosky (mm): 842 rozmery spotrebiča (mm): 842 x 598 x 599 Hmotnosť netto (kg): 56,500 objem bubna (l): 112 Fluórované skleníkové plyny: Nie Typ chladiva: R290 Hermeticky uzavretý systém: Áno množstvo fluórovaných plynov (kg): 0,149 množstvo vyjadrené ekvivalentom CO2 (t): 0,000 Power consumption standby/network: Please check the user manual for how to switch off the WiFi module.: en: Time auto-standby/network:
Spotreba • menovitá kapacita štandardného programu pre bavlnu pri plnej náplni: 8 kg bavlnenej bielizne • druh sušenia: kondenzačný • trieda spotreby energie: A+++ v rozsahu tried energetickej účinnosti od A+++ do D • ročná spotreba energie 176 kWh na základe 160 cyklov v štandardnom programe pre bavlnu pri plnej a čiastočnej náplni a spotreby v úsporných režimoch; skutočná spotreba energie bude závisieť od spôsobu použitia spotrebiča • spotreba energie v štandardnom programe pre bavlnu s plnou náplňou 1.4 kWh a spotreba energie v štandardnom programe pre bavlnu s polovičnou náplňou 0.83 kWh • spotreba energie vo vypnutom stave 0.1 W a v režime ponechania v zapnutom stave 0.75 W • doba trvania režimu ponechania v zapnutom stave: 30 min • program bavlna suché do skrine používaný pri plnej a čiastočnej náplni je štandardný program sušenia, na ktorý sa vzťahujú informácie na energetickom štítku a informačnom liste; tento program je vhodný pre sušenie normálne mokrého bavlneného prádla a je to najúčinnejší program z hľadiska spotreby energie pri bavlne • vážená dĺžka trvania štandardného programu pre bavlnu s plnou a čiastočnou náplňou: 125 min • dĺžka trvania štandardného programu pre bavlnu s plnou náplňou 159 min a čiastočnou náplňou 100 min • trieda účinnosti sušenia: A na stupnici od G (najmenej účinný) do A (najúčinnejší) • priemerná účinnosť sušenia v štandardnom programe pre bavlnu s plnou náplňou 90 % a priemerná účinnosť sušenia v štandardnom programe pre bavlnu s čiastočnou náplňou 91 % • vážená účinnosť sušenia v štandardnom programe pre bavlnu s plnou a čiastočnou náplňou: 91 % • hlučnosť: 64 dB (A) re 1 pW Programy • štandardné programy: bavlna, ľahko udržiavateľné • špeciálne programy: košele/blúzky, perie, uteráky, mix, rýchly 40', šport/fitness, vlna záver, časový program studený, časový program teplý Špeciálne funkcie a nastavenia • cyklus našuchorenia: 60 min na konci programu (možnosť kedykoľvek v priebehu sušenia prerušiť a bielizeň vytiahnuť) • TouchControl tlačidlá: jednoduché žehlenie, dĺžka programu, šetrný, akustický signál, štart/reload/pauza, nastavenie jemného výsledku sušenia, odloženie konca programu až o 24 hod. Komfort a bezpečnosť • filter EasyClean • technológie AutoDry • otočný volič • veľký LED displej: zobrazenie zostatkového času, nastavenie konca sušenia až o 24 hod., zobrazenie priebehu programu, špeciálne funkcie • systém šetrného sušenia SensitiveDrying: veľký nerezový bubon so špeciálnou štruktúrou a unášačmi s mäkkým povrchom pre jemnú starostlivosť o bielizeň • AntiVibration Design: zaručuje väčšiu stabilitu a tichší chod • detský zámok ovládania • signál na konci programu • sklenené dvierka s rámom vo farbe biela • kovový háčik zatvárania dvierok • dvierka otvárané do strany, záves dverí vpravo Technické informácie • možnosť podstavby pri výške niky 85 cm • rozmery (V x Š): 84,2 cm x 59,8 cm • hĺbka spotrebiča: 59,9 cm • hĺbka spotrebiča vr. dvierok: 65,2 cm • hĺbka spotrebiča s otvorenými dvierkamii: 108,6 cm • technológia tepelného čerpadla s chladivom R290 šetrným k životnému prostrediu
Vlastnosti spotreby a pripojenie:
príkon (W): 1000 istenie (A): 10 napätie (V): 220-240 frekvencia (Hz): 50 aprobačné certifikáty: CE, VDE en: Drying process: Automatická Kapacita náplne: 8,0 Štandardný program pre bavlnu: Bavlna suché do skrine Trieda energetickej účinnosti (2010/30/EC): A+++ Spotreba energie štandardného programu pre bavlnu pri plnom naplnení - NEW (2010/30/EC): 1,40 Čas trvania programu pre štandardný program pre bavlnu pri plnom naplnení (min): 159 Spotreba energie štandardného programu pre bavlnu pri čiastočnom naplnení - NEW (2010/30/EC) (kWh): 0,83 Čas trvania programu pre štandardný program pre bavlnu pri čiastočnom naplnení (min): 100 Vážená ročná spotreba energie - NEW (2010/30/EC) (kWh): 176,0 Spotreba elektrickej energie v režime vypnutia stave (W) - NEW (2010/30/EC): 0,10 Spotreba elektrickej energie v režime ponechania v zapnutom stave (W) - NEW (2010/30/EC): 0,75 Čas trvania režimu ponechania v zapnutom stave - NEW (2010/30/EC): 30 Vážený čas trvania programu (min): 125 Trieda účinnosti kondenzácie - NEW (2010/30/EC): A Priemerná účinnosť kondenzácie štandardného programu pre bavlnu pri plnom naplnení (%): 90 Priemerná účinnosť kondenzácie štandardného programu pre bavlnu pri čiastočnom naplnení (%): 91 Vážená účinnosť kondenzácie (%): 91 zvláštne príslušenstvo: WMZ20500 : Podstavec s výsuvom WMZ20600 : Kôš na vlnu WTZ1110 : Prípojka pre odpad kondenzátu WTZ27400 : Spojovacia sada s výsuvom WTZ27410 : Spojovacia sada bez výsuvu
EAN:4242005197439