## CZ informační list
Informační list pro chladící a mrazící přístroje i pro kombinace chladničky s mrazničkou, dle Nařízení Evropské unie č. 1060/2010
Název / ochranná známka
Identifikační značka modelu | GZ 06B
Kategorie chladicích přístrojů pro domácnost (1) | 3
Třída energetické účinnosti (2) | F
Roční spotřeba energie (kWh/rok) (AE_C) (3) | 99
Užitný objem, chladicí zóna celkem (l) | 45
z toho chladicí zóna (l) | 41
z toho zóna pro víno (l) | -
z toho sklepní zóna (l) | -
z toho skladovací prostor pro čerstvé potraviny (l) | 41
Užitný objem, mrazicí zóna (l) | 4
Hvězdičkové označení (4) | 0
Teplota ostatních zón (°C) | 0 - 8
Nejnižší teplota ve vinotéce (°C) | -
Nenamrzající | ne
Doba skladování při poruše (h) | neuvádí se
Kapacita mražení (kg/24h) (5) | 0
Klimatická třída (6) | -
Hlučnost (dB(A) re 1pW) | < 38
Vestavný spotřebič | ne
Vinotéka (7) | ne
Volně stojící přístroj / podstavný | ano / ano
EAN kód | 5050370009429
Rozměry přístroje vxšxh (cm) | 49,5 x 44,4 x 48,5
Váha brutto (kg) | 17.6
Váha netto (kg) | 16
Příkon (W) | 50
Napětí (V) | 220-240
Jištění (A) | 0.45
Frekvence (HZ) | 50
1) Kategorie chladicích přístrojů pro domácnost: 1 = chladnička s jednou nebo více přihrádkami pro čerstvé potraviny; 2 = chladnička se sklepní zónou, chladnička se sklepní zónou a vinotékou; 3 = chladnička s chladicí zónou a 0hvězdičkovou přihrádkou; 4 = chladnička s 1hvězdičkovou zónou; 5= chladnička s 2hvězdičkovou zónou; 6= chladnička s 3hvězdičkovou zónou; 7 = chladnička s mrazničkou; 8 = mraznička; 9 = pultový mrazák; 10 = víceúčelový chladicí přístroj a ostatní chladicí přístroje
2) Stupnice od A+++ (nejúspornější) do D (nejnižší účinnost)
3) Spotřeba energie ‚XYZ‘ kWh za rok, založená na výsledcích normalizované zkoušky po dobu 24 hodin. Skutečná spotřeba energie závisí na způsobu použití a umístění spotřebiče.
4) * = přihrádka –6°C nebo chladnější. *** = přihrádka s hloubkovým chlazením -18 °C nebo chladnější, **** = mrazicí zóna a zóna hloubkového chlazení -18 °C a chladnější s minimální kapacitou mrazení
5) Kapacity mražení v uvedeném množství lze dosáhnout jen po přepnutí na trvalý provoz a nelze zopakovat dříve než za 24 hodin. Dbejte pokynů v návodu k obsluze.
6) Klimatická třída SN: přístroj je určený pro provoz v prostředí s teplotou mezi +10°C a +32°C
Klimatická třída N: přístroj je určený pro provoz v prostředí s teplotou mezi +16°C a +32°C
Klimatická třída ST: přístroj je určený pro provoz v prostředí s teplotou mezi +16°C a +38°C
Klimatická třída T: přístroj je určený pro provoz v prostředí s teplotou mezi +16°C a +43°C
7) Tento přístroj je určený výhradně ke skladování vína

## SK informačný list
Informačný list pre chladiace a mraziace prístroje aj pre kombinácie chladničky s mrazničkou, podľa Nariadenia Európskej únie č. 1060/2010
Názov / ochranná známka
Identifikačná značka modelu | GZ 06B
Kategória chladiacich prístrojov pre domácnosť (1) | 3
Trieda energetickej účinnosti (2) | F
Ročná spotreba energie (kWh/rok) (AE_C) (3) | 99
Úžitkový objem, chladiaca zóna celkom (l) | 45
z toho chladiaca zóna (l) | 41
z toho zóna pre víno (l) | -
z toho pivničná zóna (l) | -
z toho skladovací priestor na čerstvé potraviny (l) | 41
Úžitkový objem, mraziaca zóna (l) | 4
Hviezdičkové označenie (4) | 0
Teplota ostatných zón (°C) | 0 - 8
Najnižšia teplota vo vínotéke (°C) | -
Nenamŕzajúca | nie
Doba skladovanie pri poruche (h) | neuvádza sa
Kapacita mrazenia (kg/24h) (5) | 0
Klimatická trieda (6) | -
Hlučnosť (dB(A) re 1pW) | < 38
Vstavaný spotrebič | nie
Vínotéka (7) | nie
Voľne stojaci prístroj / podstavný | áno / áno
EAN kód | 5050370009429
Rozmery prístroja vxšxh (cm) | 49,5 x 44,4 x 48,5
Hmotnosť brutto (kg) | 17.6
Hmotnosť netto (kg) | 16
Príkon (W) | 50
Napätie (V) | 220-240
Istenie (A) | 0.45
Frekvencia (HZ) | 50
1) Kategória chladiacich prístrojov pre domácnosť: 1 = chladnička s jednou alebo viacerými priehradkami pre čerstvé potraviny; 2 = chladnička s pivničnou zónou, chladnička s pivničnou zónou a vínotékou; 3 = chladnička s chladiacou zónou a 0hviezdičkovou priehradkou; 4 = chladnička s 1hviezdičkovou zónou; 5= chladnička s 2hviezdičkovou zónou; 6= chladnička s 3hviezdičkovou zónou; 7 = chladnička s mrazničkou; 8 = mraznička; 9 = pultová mraznička; 10 = viacúčelový chladiaci prístroj a ostatné chladiace prístroje
2) Stupnica od A+++ (najúspornejšia) do D (najnižšia účinnosť)
3) Spotreba energie ‚XYZ‘ kWh za rok, založená na výsledkoch normalizovanej skúšky počas 24 hodín. Skutočná spotreba energie závisí od spôsobu použitia a umiestnenia spotrebiča.
4) * = priehradka –6°C alebo chladnejšia. *** = priehradka s hlbkovým chladením -18 °C alebo chladnejšia, **** = mraziaca zóna a zóna hĺbkového chladenia -18 °C a chladnejšia s minimálnou kapacitou mrazenia
5) Kapacitu mrazenia v uvedenom množstve je možné dosiahnuť len po prepnutí na trvalú prevádzku a nie je možné zopakovať skôr ako o 24 hodín. Dbajte na pokyny v návode na obsluhu.
6) Klimatická trieda SN: prístroj je určený na prevádzku v prostredí s teplotou medzi +10°C a +32°C
Klimatická trieda N: prístroj je určený na prevádzku v prostredí s teplotou medzi +16°C a +32°C
Klimatická trieda ST: prístroj je určený na prevádzku v prostredí s teplotou medzi +16°C a +38°C
Klimatická trieda T: prístroj je určený na prevádzku v prostredí s teplotou medzi +16°C a +43°C
7) Tento prístroj je určený výhradne na skladovanie vína

## EN informačný list
Product fiche for refrigerators and freezers and also for refrigerator and freezer combinations according to the European union Regulation No. 1060/2010
Name/Trademark
Product designation | GZ 06B
Category of household refrigerating appliances (1) | 3
Energy efficiency class (2) | F
Annual energy consumption (kWh/year) (AE_C) (3) | 99
Useful volume, refrigerator zone total (l) | 45
of that for refrigerating zone (l) | 41
of that for wine zone (l) | -
of that for cellar zone (l) | -
of that for storage of fresh food (l) | 41
Useful volume, freezer zone (l) | 4
Star grading (4) | 0
Temperature in other zones (°C) | 0 - 8
The lowest temperature in the wine zone (°C) | -
No-frost | no
Storage time in case of a failure (h) | N/A
Freezing capacity (kg/24h) (5) | 0
Climate class (6) | -
Noise level (dB(A) re 1pW) | < 38
Built-on appliance | no
Wine zone (7) | no
Free-standing/built-under unit | yes/yes
EAN code | 5050370009429
Appliance dimensions H x W x D (cm) | 49,5 x 44,4 x 48,5
Gross weight (kg) | 17.6
Net weight (kg) | 16
Power consumption (W) | 50
Voltage (V) | 220-240
Protection (A) | 0.45
Frequency (Hz) | 50
1) Categories of household refrigerating appliances: 1 = Refrigerator with one or more fresh-food storage compartments; 2 = Refrigerator-cellar, Cellar and Wine storage appliances; 3 = Refrigerator-chiller and Refrigerator with a 0-star compartment; 4 = Refrigerator with a one-star compartment; 5= Refrigerator with a two-star compartment; 6= Refrigerator with a three-star compartment; 7 = Refrigerator-freezer; 8 = Upright freezer; 9 = Chest freezer; 10 = Multi-use and other refrigerating appliances
2) A scale from A+++ (the greatest efficiency) to D (the lowest efficiency)
3) Annual energy consumption "XYZ" kWh based on the results of a normalized 24 hr. test. The actual energy consumption depends on usage conditions and location of the appliance.
4) * = Storage compartment with a temperature of –6 °C or cooler. *** = Storage compartment with deep freezing, -18 °C or colder, **** = Freezer zone and deep freezer zone, -18 °C and colder with minimal freezing capacity
5) The freezing capacity for the given amount can be reached ply after switching to continuous operation and it cannot be repeated sooner than after 24 hours. Follow the instructions in the operator's manual.
6) Climate class SN: the appliance has been designed to be used in an environment with an ambient temperature ranging from +10 °C to +32 °C
Climate class N: the appliance has been designed to be used in an environment with an ambient temperature ranging from +16°C to +32 °C
Climate class ST: the appliance has been designed to be used in an environment with an ambient temperature ranging from +16°C to +38°C
Climate class T: the appliance has been designed to be used in an environment with an ambient temperature ranging from +16°C to +43°C
7) This appliance has been designed exclusively for storing wine

## HU informačný list
Adatlap hűtő- és fagyasztó készülékekhez, valamint kombinált hűtő - és fagyasztókészülékekhez, az Európai Unió 1060/2010 sz. rendelete értelmében.
Márka/termékmegnevezés
Modellnév | GZ 06B
Háztartási hűtőkészülékek kategória (1) | 3
Energiahatékonyság osztály (2) | F
Évi energiafogyasztás (kWh/év) (AE_C) (3) | 99
Nettó térfogat, hűtőtér összesen (l) | 45
ebből hűtőtér (l) | 41
ebből borhűtő (l) | -
ebből pincezóna (l) | -
ebből tárolótér friss élelmiszer tárolásához (l) | 41
Nettó térfogat, fagyasztótér (l) | 4
Csillagjelzés (4) | 0
A többi zóna hőmérséklete (°C) | 0 - 8
A borhűtő legalacsonyabb hőmérséklete (°C) | -
Fagyvédelem | nem
Tárolási idő működési zavar esetén (h) | nincs megadva
Fagyasztótérfogat (kg/24h) (5) | 0
Klímaosztály (6) | -
Zajszint (dB(A) re 1pW) | < 38
Beépített készülék | nem
Borhűtő (7) | nem
Szabadon álló készülék / aláépíthető | igen / igen
EAN kód | 5050370009429
Méretek mag.x szél.x mély. (cm) | 49,5 x 44,4 x 48,5
Bruttó súly (kg) | 17.6
Nettó súly (kg) | 16
Bemenő teljesítmény (W) | 50
Feszültség (V) | 220-240
Biztosíték (A) | 0.45
Frekvencia (HZ) | 50
1) Háztartási hűtőkészülékek kategória: 1 = Hűtőszekrény egy vagy több rekesszel friss élelmiszer tárolásához; 2 = hűtőszekrény pincezónával, pincezónás hűtőszekrény és borhűtő; 3 = hűtőszekrény hűtőrésszel és 0 csillagos rekesszel; 4 = hűtőszekrény 1 csillagos zónával; 5= hűtőszekrény 2 csillagos zónával; 6= hűtőszekrény 3 csillagos zónával; 7 = hűtőszekrény fagyasztóval; 8 = fagyasztó; 9 = pultfagyasztó; 10 = multifunkcionális hűtőkészülék és egyéb hűtőkészülékek
2) Energiaosztály A+++ (leghatékonyabb) és D skála (legkevésbé hatékony) között
3) Energiafogyasztás ‚XYZ‘ kWh évente, 24 órás normaellenőrzés eredményeinek alapján. A tényleges energiafogyasztás a készülék használatától és helyétől függ.
4) * = –6°C , vagy hidegebb rekesz. *** = mélyfagyasztó rekesz -18 °C, vagy hidegebb, **** = fagyasztó- és mélyfagyasztó zóna -18 °C és hidegebb, minimális fagyasztó térfogattal
5) Ezt a fagyasztótérfogatot csak állandó üzemelés esetén lehet elérni, én nem lehet megismételni 24 óránál rövidebb időn belül. Tartsa be a használati utasításokat.
6) SN klímaosztály: az üzemeltetési hőmérséklet - tartomány +10°C és +32°C között van
N klímaosztály: az üzemeltetési hőmérséklet - tartomány +16°C és +32°C között van
ST klímaosztály: az üzemeltetési hőmérséklet - tartomány +16°C és +38°C között van
T klímaosztály: az üzemeltetési hőmérséklet - tartomány +16°C és +43°C között van
7) Ez a készülék kizárólag borok tárolásához használható

## PL informační list
Karta informacyjna dla urządzeń chłodniczych i zamrażarek oraz dla urządzeń łączących chłodzenie z zamrażaniem, zgodnie z Rozporządzeniem Unii Europejskiej nr 1060/2010
Nazwa/ znak ochronny
Znak identyfikacyjny modelu | GZ 06B
Kategorie domowych urządzeń chłodniczych (1) | 3
Klasa wydajności energetycznej (2) | F
Roczne zużycie energii (kWh/rok) (AE_C) (3) | 99
Objętość użytkowa, strefa chłodzenia całkowicie (l) | 45
w tym strefa chłodzenia (l) | 41
w tym srtrefa na wino (l) | -
w tym strefa piwniczna (l) | -
w tym przestrzeń przechowywania świeżej żywności (l) | 41
w tym strefa mrożenia (l) | 4
Objętość użytkowa, strefa chłodzenia całkowicie (l) | 0
Temperatura pozostałych stref (°C) | 0 - 8
Najnizsza temperatura w witrynie chłodniczej na wino (°C) | -
Bezszronowa | nie
Czas przechowywania w wypadku awarii prądu (h) | nieokreslony
Pojemność mrożenia (kg/24h) (5) | 0
Klasa klimatyczna (6) | -
Poziom hałasu (dB(A) re 1pW) | < 38
Urządzenie do zabudowy | nie
chłodziarka do wina | nie
Urządzenie wolnostojące/ podblatowe | tak/tak
EAN kod | 5050370009429
Rozmiary urządzenia wys.xsz.xgł. (cm) | 49,5 x 44,4 x 48,5
Waga brutto (kg) | 17.6
Waga netto (kg) | 16
Moc (W) | 50
Napięcie (V) | 220-240
Natężenie (A) | 0.45
Frekwencja (Hz) | 50
Minimalny czas trwania gwarancji oferowanej przez producenta/ miesiąc | 24
1) Kategorie domowych urządzeń chłodniczych: 1 = lodówka z jedną przegrodą lub więcej na świeżą żywność; 2 = lodówka z komorą piwniczną, lodówka ze strefą piwniczną i do przechowywania wina; 3 = lodówka ze strefą chłodzącą i 0-gwiazdkową przegródką; 4 = lodówka z 1-gwiazdkową strefą; 5= lodówka z 2-gwiazdkową strefą; 6= lodówka z 3-gwiazdkową strefą; 7 = lodówka z zamrażarką; 8 = zamrażarka; 9 = zamrażarka podblatowa; 10 = chłodzarka wielozadaniowa i inne urządzenia chłodnicze
2) Stopień od A+++ (najoszczędniejszy) do D (najmniejsza wydajność)
3) Zużycie energii ‚XYZ‘ kWh za rok, oparta na wynikach znormalizowanego testu przez 24 godziny. Faktyczne zużycie energii jest zależne od sposobu użycwania i umieszczenia urządzenia.
4) * = przegroda –6°C lub zimniej. *** = przegroda z głębokim chłodzeniem -18 °C lub zimniej, **** = strefa mrożenia i strefa głębokiego chłodzenia -18 °C i zimniej z minimalną pojemnością mrożenia
5) Pojemność mrożenia w określonej ilości można osiągnąć jedynie po przełączeniu na pracę trwałą i nie można powtarzać wcześniej niż po upływie 24 godzin. Postępuj zgodnie ze wskazówkami zawartymi w instrukcji obsługi.
6) Klasa klimatyczna SN: urządzenie jest przeznaczone do pracy w pomieszczeniu o temperaturze od +10°C do +32°C
Klasa klimatyczna N: urządzenie jest przeznaczone do pracy w pomieszczeniu o temperaturze od +16°C do +32°C
Klasa klimatyczna ST: urządzenie jest przeznaczone do pracy w pomieszczeniu o temperaturze od +16°C do +38°C
Klasa klimatyczna T: urządzenie jest przeznaczone do użytkowania w pomieszczeniu o temperaturze od +16°C do +43°C
7) Urządzenie jest przeznaczone wyłącznie do przechowywania wina

## SI informační list
Kartica s podatki o izdelku za hladilnike in zamrzovalnike ter njihove kombinacije v skladu z Uredbo Evropske unije št. 1060/2010
Ime / blagovna znamka
Identifikacijska oznaka modela | GZ 06B
Kategorije gospodinjskih hladilnih naprav (1) | 3
Razred energetske učinkovitosti (2) | F
Letna poraba energije (kWh/leto) (AE_C) (3) | 99
Uporabna prostornina, skupna prostornina (l) | 45
od tega hladilni del (l) | 41
od tega del za vino (l) | -
od tega kletni predel (l) | -
od tega prostor za shranjevanje sveže hrane (l) | 41
od tega zamrzovalni del (l) | 4
Označevanje z zvezdicami (4) | 0
Temperatura ostalih delov (°C) | 0 - 8
Najnižja temperatura v vinski vitrini (°C) | -
Brez zamrzovanja | ne
Čas shranjevanja v primeru okvare (h) | ni določeno
Zmogljivost zamrzovanja (kg/24h) (5) | 0
Klimatski razred (6) | -
Glasnost (dB(A) re 1pW) | < 38
Vgradni aparat | ne
Vinoteka | ne
Prostostoječi aparat / za vgradnjo pod pult | da/da
EAN kod | 5050370009429
Mere aparata vxšxg (cm) | 49,5 x 44,4 x 48,5
Bruto teža (kg) | 17.6
Neto teža (kg) | 16
Moč (W) | 50
Napetost (V) | 220-240
Varovalka (A) | 0.45
Frekvenca (HZ) | 50
Minimalni garancijski rok, kot ga ponuja proizvajalec / mesec | 24
1) Kategorije gospodinjskih hladilnih naprav: 1 = hladilnik z enim ali več predelki za svežo hrano; 2 = hladilnik s kletnim predelom, hladilnik s kletnim predelom in vinsko vitrino; 3 = hladilnik s hladilnim delom in predelkom z 0 zvezdic; 4 = hladilnik s predelkom z 1 zvezdico; 5 = hladilnik s predelkom z 2 zvezdicama; 6 = hladilnik s predelkom z 3 zvezdicami; 7 = hladilnik z zamrzovalnikom; 8 = zamrzovalnik; 9 = zamrzovalna skrinja; 10 = večnamenski hladilnik in drugi hladilniki
2) Stopnje od A+++ (najvarčnejši) do D (najmanj varčen)
3) Poraba energije ‚XYZ‘ kWh na leto na podlagi rezultatov standardiziranega preskusa za 24 ur. Dejanska poraba energije je odvisna od načina uporabe naprave in mesta postavitve.
4) * = predelek –6°C ali hladnejši. *** = predelek z globokim zamrzovanjem -18 °C ali hladnejši, **** = zamrzovalni del in del z globokim zamrzovanjem -18 ° C in hladnejši z minimalno zmogljivostjo zamrzovanja
5) Zmogljivost zamrzovanja v navedeni količini je mogoče doseči šele po preklopu na neprekinjeno delovanje in je ni mogoče ponoviti prej kot v 24 urah. Upoštevajte napotke v navodilih za uporabo.
6) Klimatski razred SN: ta hladilni aparat je namenjen za uporabo pri temperaturi od 10 °C do 32 °C
Klimatski razred N: ta hladilni aparat je namenjen za uporabo pri temperaturi od 16 °C do 32 °C
Klimatski razred ST: ta hladilni aparat je namenjen za uporabo pri temperaturi od 16 °C do 38 °C
Klimatski razred T: ta hladilni aparat je namenjen za uporabo pri temperaturi od 16 °C do 43 °C
7) Ta naprava je namenjena izključno za shranjevanje vina