## Specsheet
| WD14U540EU | Vlastnosti:
| kombinace pračka/sušička | Konstrukce: Volně stojící Odnímatelná pracovní deska: Ne Závěs dveří: Vlevo Délka přívodního kabelu (cm): 210 Výška bez pracovní desky (mm): 850 Rozměry spotřebiče (mm): 848 x 598 x 620 Hmotnost netto (kg): 83,0 Objem bubnu (l): 70 Power consumption standby/network: Please check the user manual for how to switch off the WiFi module.: en: Time auto-standby/network:
• wash & dry 10/6 kg • iSensoric Spotřeba • energetický štítek: třída energetické účinnosti A v rozsahu tříd energetické účinnosti od A do G / třída účinnosti praní A • spotřeba energie praní a sušení 6.82 kWh, spotřeba vody praní a sušení 125 l ve standardním programu • náplň prádla: 10 kg praní / 6 kg sušení • objem bubnu: 70 l • nonstop program praní a sušení: 6 kg • počet otáček při odstřeďování: 1400 - 400 ot./min • hlučnost praní: 47 (re 1 pW) • hlučnost odstředování: 71 (re 1 pW) • hlučnost sušení: 61 Programy • standardní programy pro praní: bavlna, snadno udržovatelné, jemné/hedvábí, vlna/ruční praní • speciální programy pro praní: hygiena, čištění bubnu s funkcí připomenutí, super 15', ručníky, košile/halenky, mix, myTime, outdoor/impregnace, máchání/odstředění/odčerpání • nejběžnější prací programy lze použít jako samostatné sušicí programy nebo jako praní a sušení v jednom programu • standardní programy pro sušení: bavlna, snadno udržovatelné • speciální programy pro sušení: osvěžení, myTime, wash & dry 60' Speciální funkce a nastavení • varioSpeed: až o 65 % kratší čas praní • možnosti pro praní: snadné žehlení, ecoPerfect, extra máchání, dětský zámek, myFavourite, tiché praní, speedPerfect, předpírka, voda plus • možnosti pro sušení: suché k žehlení, eco, noční/tiché sušení, samotné sušení, speed, suché do skříně, suché do skříně extra, wash + dry • možnosti sušení pro většinu pracích programů • časově řízené programy, funkce autoDry Komfort a bezpečnost • funkce reload: přerušte již běžící program, abyste do bubnu přidali jakékoli zapomenuté prádlo • výjimečné pohodlí díky ergonomicky nakloněnému ovládacího panelu • aquaStop s celoživotní zárukou proti škodám způsobeným vodou • motor iQdrive: významně šetří energii a je znatelně tišší • velký dotykový LED displej s ukazateli průběhu programu, nastavené teploty, počtu otáček, ukazatele zbytkového času v minutách a nastavení konce praní až za 24 hod., doporučení náplně a ukazatel spotřeby • waveDrum nerezový buben s nopovitou strukturou pro jemné a intenzivní praní • vnitřní LED osvětlení bubnu • integrovaný kruhový průzor o průměru 32 cm, bílo-černá barva dvířek s úhlem otevírání 130° • waterPerfect Plus: optimální distribuce vody pro dokonale čisté prádlo a maximální úsporu vody • antiVibration design: zaručuje větší stabilitu a tišší chod • protihluková izolace ve spodní částí pračky • zvuková izolace díky dodatečnému tlumicímu materiálu • systém rozpoznání pěny k odstranění nadměrné pěny • kontrola nevyváženosti • signál na konci programu • bezúdržbový kondenzátor: automatické odstraňování zbytků textilií • dětský zámek ovládání • skleněný kryt plnícího otvoru • závěs dveří vlevo • kovový háček zavírání dvířek • komfortní zavírání Technické informace • možnost podstavby při výšce niky 85 cm • rozměry (V x Š): 84,8 cm x 59,8 cm • hloubka spotřebiče: 62,0 cm • hloubka spotřebiče vč. dvířek: 64,5 cm • hloubka spotřebiče s otevřenými dvířky: 114,2 cm
Vlastnosti spotřeby a připojení:
Příkon (W): 2050 Jištění (A): 10 Napětí (V): 220-240 Frekvence (Hz): 50 Aprobační certifikáty: CE, VDE Spotřeba energie (praní a sušení při plné náplni praní) (kWh): 6,82 Spotřeba energie (pouze praní) (kWh): 1,22 Spotřeba vody (praní a sušení plné náplně praní) (l): 125 zvláštní příslušenství: WZ10130 : Přívod studené vody/prodl. AquaStopu WX975600 : Set pro upevnění k podlaze
EAN:4242003813485
| WD14U540EU | Vlastnosti:
| kombinácia práčka/sušička | konštrukcia: voľne stojaci odnímateľná pracovná doska: Nie záves dverí: vľavo Dĺžka prívodného kábla (cm): 210 výška bez pracovnej dosky (mm): 850 rozmery spotrebiča (mm): 848 x 598 x 620 Hmotnosť netto (kg): 83,0 objem bubna (l): 70 Power consumption standby/network: Please check the user manual for how to switch off the WiFi module.: en: Time auto-standby/network:
• wash & dry 10/6 kg • iSensoric Spotreba • energetický štítok: trieda energetickej účinnosti A v rozsahu tried energetickej účinnosti od A do G / trieda účinnosti prania A • spotreba energie pranie a sušenie 6.82 kWh, spotreba vody pranie a sušenie 125 l v štandardnom programe • náplň bielizne: 10 kg pri praní - 6 kg pri sušení • objem bubna: 70 l • nonstop program pranie a sušenie: 6 kg • počet otáčok pri odstreďovaní: 1400 - 400 ot./min • hlučnosť prania: 47 (re 1 pW) • hlučnosť odstreďovania: 71 (re 1 pW) • hlučnosť sušenia: 61 Programy • štandardné programy pre pranie: bavlna, ľahko udržiavateľné, jemné/hodváb, vlna/ručné pranie • špeciálne programy pre pranie: hygiena, čistenie bubna s funkciou pripomenutia, super 15', uteráky, košele/blúzky, mix, myTime, outdoor/impregnácia, plákanie/odstreďovanie/odčerpanie • najbežnejšie pracie programy možno použiť ako samostatné sušiace programy alebo ako pranie a sušenie v jednom programe • štandardné programy pre sušenie: bavlna, ľahko udržiavateľné • špeciálne programy pre sušenie: osvieženie, myTime, wash & dry 60' Špeciálne funkcie a nastavenia • varioSpeed: až o 65 % kratší čas prania • možnosti pre pranie: jednoduché žehlenie, ecoPerfect, extra plákanie, detský zámok, myFavorite, tiché pranie, speedPerfect, predpierka, voda plus • možnosti pre sušenie: suché na žehlenie, eco, nočné/tiché sušenie, samotné sušenie, speed, suché do skrine, suché do skrine extra, wash + dry • možnosti sušenie pre väčšinu pracích programov • časovo riadené programy, funkcia autoDry Komfort a bezpečnosť • funkcia reload: prerušte už spustený program a pridajte do bubna zabudnutú bielizeň • výnimočné pohodlie vďaka ergonomicky naklonenému ovládaciemu panelu • aquaStop s celoživotnou zárukou proti škodám spôsobeným vodou • iQdrive: výrazne úsporný, tichý motor s dlhou životnosťou • veľký dotykový LED-displej pre zobrazenie priebehu programu, nastavenie teploty, rýchlosti otáčok, zostatkové času a nastavenie konca programu až za 24 hod., vrátane odporúčaného množstva náplne a zobrazenie spotreby • waveDrum nerezový bubon s nopovitou štruktúrou pre jemné a intenzívne pranie • vnútorné LED osvetlenie bubna • integrovaný kruhový priezor s priemerom 32 cm, bielo-čierna farba dvierok s uhlom otvárania 130° • waterPerfect Plus: optimálna distribúcia vody, ktorá šetrí vodu a zaručuje dokonalé výsledky prania • antiVibration design: zaručuje väčšiu stabilitu a tichší chod • protihluková izolácia v spodnej časti práčky • zvuková izolácia vďaka dodatočnému tlmiacemu materiálu • rozpoznanie peny na odstránenie nadmernej peny • kontrola nevyváženosti • signál na konci programu • bezúdržbový kondenzátor: automatické odstraňovanie zvyškov textílií • detský zámok ovládania • sklenený kryt plniaceho otvoru • záves dverí vľavo • kovový zámok • komfortné zatváranie Technické informácie • možnosť podstavby pri výške niky 85 cm • rozmery (V x Š): 84,8 cm x 59,8 cm • hĺbka spotrebiča: 62,0 cm • hĺbka spotrebiča vr. dvierok: 64,5 cm • hĺbka spotrebiča s otvorenými dvierkamii: 114,2 cm
Vlastnosti spotreby a pripojenie:
príkon (W): 2050 istenie (A): 10 napätie (V): 220-240 frekvencia (Hz): 50 aprobačné certifikáty: CE, VDE spotreba energie (pranie a sušenie pri plnej náplni prania) (kWh): 6,82 spotreba energie (len pranie jednej plnej náplne) (kWh): 1,22 spotreba vody (pranie a sušenie jednej plnej náplne prania) (l): 125 zvláštne príslušenstvo: WZ10130 : Prívod studenej vody/predĺ. AquaStopu WX975600 : Set pre upevnenie k podlahe
EAN:4242003813485