## Hárok1
INFORMAČNÍ LIST PRO PRAČKU SE SUŠIČKOU
Model | FWDG96148WS EU
Značka | WHIRLPOOL
Popis produktu
Kapacita náplně při praní (kg) | 9
Kapacita náplně při sušení (kg) | 6
Maximální rychlost odstřeďování (ot/min) | 1400
Třída energetické účinnosti | A
Odhadovaná roční spotřeba elektrické energie při praní (kWh) | 234
Spotřeba elektrické energie při praní a sušení (kWh) | 6.12
Spotřeba elektrické energie při praní (kWh) | 1.17
Třída účinnosti praní | A
Odhadovaná roční spotřeba vody při praní (l) | 12400
Spotřeba vody při praní a sušení (l) | 105
Spotřeba vody při praní (l) | 62
Technické parametry
Celkový příkon (W) | 1850
Napětí (V) | 220-240
Frekvence (Hz) | 50
Jištění (A) | 10
ROZMĚRY
Rozměry (mm): Výška | 850
Rozměry (mm): Šířka | 595
Rozměry (mm): Hloubka | 540