## Specsheet
| KG36NNW30 | Vlastnosti:
| noFrost, Kombinace chladnička/mraznička | Konstrukce: Volně stojící Počet kompresorů: 1 Počet nezávislých chladicích okruhů: 1 Šírka (mm): 600 Výška (mm): 1860 Hloubka (mm): 660 Hmotnost netto (kg): 64,0 Rozmery niky (mm): Dekorační rám / deska: Dekorační rám není možné objednat jako zvláštní příslušenství Závěs dveří: Vpravo, volitelný Počet výškově nastavitelných odkládacích ploch v chladící části (ks): 3 Přihrádky na lahve: Ne Automatické odtávání: Úplné Vnitřní ventilátor - mrazicí část: Ne Závěs dveří volitelný: Ano Délka přívodního kabelu (cm): 240 Hlučnost dB: 42 Multi-Flow Air Tower: Ano Tlačítko superchlazení: Ne Tlačítko supermrazení: Ano Zásobník s kontrolou teploty: Zásobník s kontrolou vlhkosti: Počet přihrádek ve dveřích - chladničky: 4 Počet nastavitelných přihrádek ve dveřích – chladničky: Počet vyklápěcích přihrádek ve dveřích – chladničky: Galon zásobník: Ano Materiál odkládacích ploch: Bezpečnostní sklo Ukazatel otevřených dveří mrazák: Ano Automatický výrobník ledu: Ne
Dveře bílá
Provedení a spotřeba • třída spotřeby energie: A++ v rozsahu tříd energetické účinnosti od A+++ do D • spotřeba energie: 0.643 kWh/24 hod. • užitný objem celkem: 302 l • hlučnost: 42 dB(A) re 1 pW Design • barva dveří: bílá, barva bočních stran: bílá • integrované horizontální madlo • LED softStart v chladící částí Komfort a bezpečnost • noFrost - již nikdy žádné odmrazování! • elektronické ovládání - LED ukazatele • automatické odtávání a odmrazování • supermrazení se zamrazovací automatikou Chladicí prostor • Objem netto chladicí části: 215 l • multiAirflow systém • 4 x odkládací plocha, z toho 3 x z bezpečnostního skla a výškově nastavitelná • 1 x velká přihrádka, 3 x malá odkládací přihrádka ve dveřích Freshness System • Fresh-Box: přihrádka na zeleninu s vlnitým dnem Mrazicí prostor • objem **** mrazící části: 87 l • mrazicí kapacita: 11 kg za 24 hod. • doba skladování při poruše: 19 hod. • 3 mrazicí přihrádky, obsahuje 1 EasyAccess Freezer Box Rozměry • rozměry spotřebiče (V x Š x H) : 186,0 cm x 60,0 cm x 66,0 cm Technické informace • závěs dveří vpravo, volitelný • výškově nastavitelné nožičky vpředu, kolečka vzadu • klimatická třída: SN-T • příkon: 100 W • napětí: 220 - 240 V Příslušenství • 3 x zásobník na vejce Specifika • Objem brutto 329 l • Objem brutto - chladící prostor 219 l • Objem brutto**** mrazák: 110 l (-18°C a nižší) • Na základě výsledků normalizované zkoušky trvající 24 hodin. Skutečná spotřeba energie závisí na způsobu použití a umístění spotřebiče. • Deklarované spotřeby energie se dosáhne, pokud jsou použity vymezovací úchytky. Spotřebič bez těchto úchytek je plně funkční, ale má o něco vyšší spotřebu elektrické energie. Hloubka spotřebiče s úchytkami je větší asi o 3,5 cm.
Vlastnosti spotřeby a připojení:
Příkon (W): 100 Jištění (A): 10 Napětí (V): 220-240 Frekvence (Hz): 50 Spotřeba energie (kWh): Kapacita zmrazení (kg/24 hod.): Doba skladování při poruše (hod.): 19 Aprobační certifikáty: CE, VDE Barva spotřebiče: Bílá Dekorační rám / deska: Dekorační rám není možné objednat jako zvláštní příslušenství Hlučnost dB: 42 Průměrná roční spotřeba el.energie (kWh): Energy Star Qualified: Ne Aprobační certifikáty: CE, VDE Typ zástrčky: Zalitá zástrčka s uzemněním
EAN:4242003723951
08-03-2018
| KG36NNW30 | Vlastnosti:
| noFrost, Kombinácia chladnička/mraznička | konštrukcia: voľne stojaci počet kompresorov: 1 počet nezávislých chladiacich okruhov: 1 šírka (mm): 600 výška (mm): 1860 hĺbka (mm): 660 Hmotnosť netto (kg): 64,0 rozmery niky (mm): záves dverí: vpravo, voliteľný počet výškovo nastaviteľných odkladacích plôch v chladiacej časti (ks): 3 priehradky na fľaše: Nie automatické odmrazovanie: úplné vnútorný ventilátor ‒ mraziaca časť: Nie voliteľný záves dverí: Áno Dĺžka prívodného kábla (cm): 240 Hlučnosť v dB: 42 Multi-Flow Air Tower - prietok vzduchu: Áno tlačidlo superchladenia: Nie tlačidlo supermrazenia: Áno zásuvka s kontrolou teploty: zásuvka s kontrolou vlhkosti: počet priehradiek vo dverách - chladnička: 4 počet nastaviteľných priehradiek vo dverách - chladnička: počet vyklápacích priehradiek vo dverách - chladnička: Galon zásobník: Áno počet Galon zásobníkov: 1 motorizované poličky: Nie materiál odkladacích plôch: bezpečnostné sklo ukazovateľ otvorených dverí: Áno zásuvky s teleskopickým výsuvom: automatický výrobník ľadu: Nie
Dvere farba: biela
Výkon a spotreba • trieda spotreby energie: A++ v rozsahu tried energetickej účinnosti od A+++ do D • spotreba energie: 0.643 kWh/24 hod. • úžitkový objem celkom: 302 l • hlučnosť: 42 dB(A) re 1 pW Design • farba dverí: farba: biela, farba bočných strán: biela • integrované horizontálne madlo • LED osvetlenie so SoftStart v chladiacej časti Komfort a bezpečnosť • noFrost - už nikdy žiadne odmrazovanie! • elektronická regulácia teploty - LED ukazovatele • automatické odmrazovanie • supermrazenie so zmrazovacou automatikou Chladiaci priestor • Objem netto chladiacej časti: 215 l • multiAirflow systém • 4 odkladacie plochy, z toho 3 z bezpečnostného skla a výškovo nastaviteľné • 1 veľké odkladacie priehradky vo dverách, 3 malé odkladacie priehradky vo dverách Freshness system • Fresh-Box: preihradka na zeleninu s vlnitým dnom Mraziaci priestor • objem **** mraziacej časti: 87 l • mraziaca kapacita: 11 kg za 24 hod. • doba skladovania pri poruche: 19 hod. • 3 mraziace priehradky, obsahuje 1 EasyAccess Freezer Box Rozmery • rozmery prístroja (V x Š x H) : 186,0 cm x 60,0 cm x 66,0 cm Technické informácie • záves dverí vpravo, voliteľný • výškovo nastaviteľné nožičky vpredu, kolieska vzadu • klimatická trieda: SN-T • príkon: 100 W • napätie: 220 - 240 V Príslušenstvo • 3 x zásobník na vajíčka Špecifikácie • Objem brutto 329 l • Objem brutto - chladiaci priestor 219 l • Objem brutto**** mraznička: 110 l (-18°C a nižšia) • Na základe výsledkov normalizovanej skúšky trvajúcej 24h. Skutočná spotreba energie závisí na spôsobe použitia a umiestnenia spotrebiča. • Deklarovanú spotrebu energie je možné dosiahnuť pokiaľ sú použité vymedzovacie úchytky. Spotrebič bez úchytiek je plne funkčný, ale má o niečo vyššiu spotrebu elektrickej energie. Hĺbka spotrebiča s úchytkami je väčšia asi o 3,5cm.
príkon (W): 100 istenie (A): 10 napätie (V): 220-240 frekvencia (Hz): 50 Spotreba energie (kWh): kapacita zmrazenia (kg/24 hod.): lehota skladovania pri poruche (hod.): 19 aprobačné certifikáty: CE, VDE univerzálny kód produktu: farba spotrebiča: biela Hlučnosť v dB: 42 priemerná ročná spotreba el. energie (kWh): Energy Star kvalifikácia: Nie aprobačné certifikáty: CE, VDE typ zástrčky: Gardy zástrčka s uzemnením
EAN:4242003723951
12-03-2018